## Worksheet
NMEFGN
Cupola piatta design igienico Grado di protezione IP69K Diametro di montaggio Ø 22,3 mm
Dati per l&apos;ordine
Codice | NMEFGN
Codice articolo (codice d'ordine) | 101163602
EAN (European Article Number) | 4250116200597
eCl@ss number, version 12.0 | 27-37-12-11
eCl@ss number, version 11.0 | 27-37-12-11
Numero eCl@ss, versione 9.0 | 27-37-12-11
ETIM number, version 7.0 | EC000223
ETIM number, version 6.0 | EC000223
Omologazioni - Prescrizioni
Certificazioni | cULus hygiene tested
Dati generali
Prescrizioni | EN IEC 60947-5-1 EN IEC 60947-1
Versione | Indicator lights Montaggio piastra frontale
forma di costruzione | Tonda Piatto alta
condizioni di montaggio (meccanico) | arbitrariamente
Tipo di tenuta | Membrana Tenute a labbro Tenute piatte, Guarnizioni
Materiale della calotta | PA (12)
Materiale dell&apos;anello frontale | ABS cromato
Colore della calotta | verde
Colore dell&apos;anello frontale | Argento
Peso lordo | 50 g
Dati generali - Caratteristiche
Possibilità di illuminazione | Sì
flangia di montaggio | Sì
Isolamento completo: | Sì
Display integrato, generale | Sì
Dati meccanici
Montaggio | Flangia di montaggio ELM
Coppia di serraggio delle viti | 0,6 Nm
Dati meccanici - Dimensioni
Note (Mounting height) | Height in front of the front panel.
diametro totale | 44,5 mm
Altezza della cupola | 2 mm
Diametro della calotta | 26 mm
Diametro dell&apos;anello frontale | 44,5 mm
Mounting diameter | 22,3 mm
Spessore della piastra frontale, minima | 1,5 mm
Spessore della piastra frontale, massima | 6 mm
Spaziatura | 50 x 50 mm
Condizioni ambientali
Grado di protezione | IP67 IP69K
Ambient temperature | -25 ... +80 °C
resistenza a urti | 30 g / 18 ms
Elevata resistenza agli urti | 20 g / 10 ... 150 Hz
Segnalazione di stato
Osservazioni (Display integrato, stato) | per 24VAC/DC
Fornitura
Nota (fornitura, quantità e tipo) | La flangia di montaggio ELM (1014387) è compresa nella fornitura
Osservazioni
Nota (generale) | per input di voltaggio differenti dev&apos;essere utilizzato un elemento luminoso speciale
Schmersal Schweiz AG, Moosmattstraße 3, 8905 Arni
I dettagli e i dati qui riportati sono stati attentamente verificati. Le immagini possono differire dagli originali. Altri dati tecnici possono essere trovati nei manuali. Salvo modifiche tecniche o errori.
Generato il 03.01.2025, 03:34