## Worksheet
TESK-SI-12ST2
Connettore maschio incorporato M12 sopra con angolo di azionamento fisso Cerniera standard Custodia di metallo
Dati per l&apos;ordine
Codice | TESK-SI-12ST2
Codice articolo (codice d'ordine) | 103005756
EAN (European Article Number) | 4030661435701
eCl@ss number, version 12.0 | 27-27-06-09
eCl@ss number, version 11.0 | 27-27-06-09
Numero eCl@ss, versione 9.0 | 27-27-06-09
ETIM number, version 7.0 | EC002591
ETIM number, version 6.0 | EC002591
Omologazioni - Prescrizioni
Certificazioni | cULus CCC
Dati generali
Materiale della custodia | Metallo, zinco pressofuso
Colore della custodia | Argento
Peso lordo | 350 g
Dati generali - Caratteristiche
Montaggio interno | Sì
Montaggio esterno | no
Angolo d&apos; intervento regolabile | no
Battute di montaggio | Sì
quantità di contatti ausiliari | 1
quantità di contatti di sicurezza | 2
Osservazioni per la sicurezza
Norma, Prescrizioni | BG-GS-ET-15 EN ISO 13849-1 EN IEC 60947-5-1
Durata di utilizzo | 20 Anno(i)
Osservazioni per la sicurezza - Uscite di sicurezza
B10D contatti d'apertura (NC) | 2.000.000 manovre
B10D contatto di chiusura (NO) | 1.000.000 manovre
Dati meccanici
Durata meccanica, minimo | 1.000.000 manovre
Dati meccanici - Tecnologia di collegamento
Connettore di collegamento | connettore ad innesto M12
Osservazioni (Sezione di collegamento) | Tutte le indicazioni sulla sezione del cavo includono le bussole del conduttore.
Dati meccanici - Dimensioni
lunghezza del sensore | 20 mm
larghezza del sensore | 78 mm
altezza del sensore | 116 mm
Condizioni ambientali
Grado di protezione | IP65
Ambient temperature | -25 ... +65 °C
Condizioni ambientali - Valori di isolamento
Tensione d&apos;isolamento nominale | 30 V
Resistenza alla tensione impulsiva nominale | 0,5 kV
Dati elettrici
Corrente termica continua | 2,5 A
Categoria d&apos;utilizzo AC-15 | 230 VAC
Categoria d&apos;utilizzo AC-15 | 2 A
Categoria d&apos;utilizzo DC-13 | 24 VDC
Categoria d&apos;utilizzo DC-13 | 1 A
Elemento di commutazione | contatto di chiusura (NO) / contatti d&apos;apertura (NC) /
principio di comando | Commutazione lenta
Frequenza di commutazione | 1.200 /h
Materiale dei contatti, elettrici | Lega in argento e nichel 10
Schmersal Schweiz AG, Moosmattstraße 3, 8905 Arni
I dettagli e i dati qui riportati sono stati attentamente verificati. Le immagini possono differire dagli originali. Altri dati tecnici possono essere trovati nei manuali. Salvo modifiche tecniche o errori.
Generato il 28.01.2025, 02:37