## Worksheet
VIE-SS4P-M12-S-G-3M-GN-2-X-D-1
Dati per l&apos;ordine
Codice | VIE-SS4P-M12-S-G-3M-GN-2-X-D-1
Codice articolo (codice d'ordine) | 103013438
EAN (European Article Number) | 4030661490991
Numero eCl@ss, versione 12.0 | 27-06-03-11
Numero eCl@ss, versione 11.0 | 27-06-03-11
Numero eCl@ss, versione 9.0 | 27-06-03-11
Numero ETIM, versione 7.0 | EC001855
Numero ETIM, versione 6.0 | EC001855
Omologazioni - Prescrizioni
Certificazioni | cULus
Dati generali
Prescrizioni | EN IEC 61076-2-109
Versione | dritto
Peso lordo | 227 g
Dati generali - Caratteristiche
senza alogeni | Sì
Compatibile con catena portacavi | Sì
Numero di conduttori elettrici | 4
Dati meccanici
Coppia, massima | 1 Nm
Dati meccanici - Tecnologia di collegamento
Lunghezza del cavo | 3 m
Sezione conduttore | 0,25 mm2
Diametro del cavo | 6,5 mm
Raggio di flessione (fisso) | 4 x Ø-cavo
Raggio di flessione (mobile) | 8 x Ø-cavo
Colore della guaina del cavo | verde
materiale della guaina del cavo | PUR
Dati meccanici - collegamento ad innesto connettore A
collegamento ad innesto | Male connector, M12
forma di costruzione | dritto
Codifica del connettore | D
Blocco del connettore | Blocco a vite
Materiale del pressacavo | Metallo, CuZn, nichelato
Materiale della maniglia | Plastica, TPU
Colore del corpo maniglia | nero
Dati meccanici - collegamento ad innesto connettore B
collegamento ad innesto | Male connector, M12
forma di costruzione | dritto
Codifica del connettore | D
Blocco del connettore | Blocco a vite
Materiale del pressacavo | Metallo, CuZn, nichelato
Materiale della maniglia | Plastica, TPU
Colore del corpo maniglia | nero
Condizioni ambientali
Grado di protezione | IP65 IP67 IP68
Temperatura ambiente (collegamento ad innesto) | -30 ... +90 °C
Temperatura ambiente (fissa) | -40 ... +75 °C
Temperatura ambientale, (inst. mobile) | -30 ... +70 °C
Dati elettrici
Corrente termica continua | 4 A
tensione d'esercizio nominale | 60 VAC
tensione d'esercizio nominale | 60 VDC
Pin dei contatti
Pin 1 | giallo
Pin 2 | Bianco
Pin 3 | arancione
Pin 4 | blu
Schmersal Schweiz AG, Moosmattstraße 3, 8905 Arni
I dettagli e i dati qui riportati sono stati attentamente verificati. Le immagini possono differire dagli originali. Altri dati tecnici possono essere trovati nei manuali. Salvo modifiche tecniche o errori.
Generato il 21.10.2025, 20:40