## Worksheet
ZV14H 236 ST-AS
| AS-Interfaccia collegamento M12 Custodia in plastica Vasta scelta di elementi di azionamento Ampiamente resistente a oli e benzina 30 mm x 77 mm x 30 mm Elementi di azionamento regolabili di 4 x 90° | Misure di fissaggio sec. EN 50047 AS-Interfaccia LED e indicazioen stato Interfaccia integrata AS-Interface Adatto ad AS-i Power24 Azionatore regolabile con scatti di 10°
Dati per l&apos;ordine
Nota (possibilità di fornitura) | Non più disponibile!
Codice | ZV14H 236 ST-AS
Codice articolo (codice d'ordine) | 103014405
EAN (European Article Number) | 4030661496306
eCl@ss number, version 12.0 | 27-27-26-01
eCl@ss number, version 11.0 | 27-27-26-01
Numero eCl@ss, versione 9.0 | 27-27-26-01
ETIM number, version 7.0 | EC000030
ETIM number, version 6.0 | EC000030
Omologazioni - Prescrizioni
Certificazioni | cULus ASi-SaW
Dati generali
Prescrizioni | EN 50295 EN ISO 13849-1 EN IEC 60947-5-1 EN IEC 61508
forma costruttiva dell&apos;alloggiamento | forma di costruzione normale
Materiale della custodia | Plastica, termoplastica rinforzata con fibra di vetro, autoestinguente
Materiale leva | metallo
Peso lordo | 107 g
Dati generali - Caratteristiche
Funzioni di sicurezza | Sì
Display integrato, stato | Sì
quantità di contatti ausiliari | 0
quantità di contatti di sicurezza | 2
Osservazioni per la sicurezza
Norma, Prescrizioni | EN IEC 61508
Performance Level, fino a | c
Categoria secondo EN ISO 13849 | 1
Valore PFH | 1,14 x 10⁻⁶ /h
Osservazioni (valore PFH) | fino a max. 100.000 cicli di commutazione/anno
Safety Integrity Level (SIL), idoneo per applicazioni in | 1
Durata di utilizzo | 20 Anno(i)
Osservazioni per la sicurezza - L&apos;esclusione dei guasti
Nota bene: | installabile se è ammessa l&apos;esclusione di guasti per danni pericolosi alla meccanica a 1 canale e se è garantita un&apos;adeguata protezione contro le manipolazioni.
Performance Level, fino a | d
Categoria secondo EN ISO 13849 | 3
Valore PFH | 1,01 x 10⁻⁷ /h
Osservazioni (valore PFH) | fino a max. 100.000 cicli di commutazione/anno
Safety Integrity Level (SIL), adatto in | 2
Durata di utilizzo | 20 Anno(i)
Dati meccanici
Elemento di azionamento | Leva oscillante con rotella
Materiale rotella | materiale sintetico
Durata meccanica, minimo | 1.000.000 manovre
Velocità di azionamento, massima | 1 m/s
Momento torcente di azionamento, minimo | 0,2
Momento di torsione dell&apos;apertura obbligata | 0,2 Nm
Dati meccanici - Tecnologia di collegamento
Connettore di collegamento | Connettore maschio incorporato M12, 4 poli
Materiale connettore (elettrico) | materiale sintetico
Dati meccanici - Dimensioni
lunghezza del sensore | 46
larghezza del sensore | 30 mm
altezza del sensore | 127,5
Condizioni ambientali
Grado di protezione | IP67
Ambient temperature | -25 ... +60 °C
Storage and transport temperature | -25 ... +85 °C
Umidità relativa, minima | 30 %
Umidità relativa, massima | 95 %
Osservazioni (umidità relativa) | non condensante non gela
Resistenza alle vibrazioni secondo EN 60068-2-6 | 10 … 150 Hz, ampiezza 0,35 mm / 5 g
resistenza a urti | 30 g / 11 ms
Classe di protezione | II
Condizioni ambientali - Valori di isolamento
Tensione d&apos;isolamento nominale | 32 VDC
Resistenza alla tensione impulsiva nominale | 0,8 kV
Dati elettrici
Assorbimento corrente | 50 mA
Corrente termica continua | 10
Categoria d&apos;utilizzo AC-15 | 240 VAC
Categoria d&apos;utilizzo AC-15 | 4 A
Categoria d&apos;utilizzo DC-13 | 24 VDC
Categoria d&apos;utilizzo DC-13 | 1 A
Elemento di commutazione | contatti d&apos;apertura (NC)
principio di comando | Commutazione rapida
Frequenza di commutazione | 5.000 /h
Materiale dei contatti, elettrici | Argento
Dati elettrici - AS-Interface
Rated operating voltage | 18 ... 31,6 VDC (Protection against polarity reversal)
Dati elettrici - Specifica AS-Interface
Versione AS-i | V 3.0
Profilo AS-i | S-0.B.F.F
Ingresso AS-i, Canale 1 | Bit dati DI 0/DI 1 = trasmissione dinamica del codice
Ingresso AS-i, Canale 2 | Bit dati DI 2/DI 3 = trasmissione dinamica del codice
Uscite AS-i, DO 0 ... DO 3 | Nessuna funzione
Bit parametri AS-i, P0 | Canale 2 commutato
Bit parametri AS-i, P1 ... P3 | Nessuna funzione
AS-i Indirizzo modulo di ingresso | 0
Osservazioni (indirizzo modulo di ingresso AS-i) | Preimpostato su indirizzo 0, modificabile tramite busmaster AS-Interface o dispositivo di programmazione portatile
Segnalazione di stato
Osservazioni (Indicatori di stato a LED) | (1) LED giallo: Canale 1 / AS-i SaW Bit 0.1 (2) LED verde/rosso (LED AS-i Duo): Tensione di alimentazione / errore di comunicazione / indirizzo slave = 0 (3) LED giallo: Canale 2 / AS-i SaW Bit 2.3
Pin dei contatti
Pin 1 | AS-Interface +
Pin 2 | n.c.
Pin 3 | AS-Interface -
Pin 4 | n.c.
Pin 5 | Terra funzionale
Schmersal Schweiz AG, Moosmattstraße 3, 8905 Arni
I dettagli e i dati qui riportati sono stati attentamente verificati. Le immagini possono differire dagli originali. Altri dati tecnici possono essere trovati nei manuali. Salvo modifiche tecniche o errori.
Generato il 29.01.2025, 06:32