## Worksheet
T3Z 068-22YR-1172-1637
Contatti d'argento massiccio dorati
Dati per l&apos;ordine
Codice | T3Z 068-22YR-1172-1637
Codice articolo (codice d'ordine) | 131205564
EAN (European Article Number) | 8905236108419
Omologazioni - Prescrizioni
Certificazioni | cULus CCC
Dati generali
Prescrizioni | EN ISO 13850 EN IEC 60947-5-1 EN IEC 60947-5-5
Materiale della custodia | ghisa grigia, verniciato
Materiale dell&apos;coperchio | ghisa grigia, verniciato
Lunghezza della fune, massimo | 50 m
Peso lordo | 4.865 g
Osservazioni per la sicurezza
Norma, Prescrizioni | EN ISO 13849-1
Durata di utilizzo | 20 Anno(i)
Osservazioni per la sicurezza - Uscite di sicurezza
B10D contatti d'apertura (NC) | 100.000 manovre
Dati meccanici
Elemento di azionamento | Leva oscillante con rotella N300
Durata meccanica, minimo | 50.000 manovre
Angolo di apertura obbligata | 32 °
Forza di azionamento, massima | 50 N
Osservazioni (forza di azionamento) | 30 N in direzione della fune
Direzione di azionamento | Azionamento sia verso destra che verso sinistra, di 75°
Forza di apertura obbligata, minima | 50 N
Momento di torsione dell&apos;apertura obbligata | 0,2 Nm
Dati meccanici - Tecnologia di collegamento
Connettore di collegamento | Collegamento a vite M20 x 1.5
Sezione di collegamento, minima | 0,75 mm²
Sezione di collegamento, massimo | 1,5 mm²
Condizioni ambientali
Grado di protezione | IP65
Condizioni ambientali - Valori di isolamento
Tensione d&apos;isolamento nominale | 250 VAC
Resistenza alla tensione impulsiva nominale | 4 kV
Dati elettrici
Corrente termica continua | 10 A
Categoria d&apos;utilizzo AC-15 | 230 VAC
Categoria d&apos;utilizzo AC-15 | 2,5 A
Categoria d&apos;utilizzo DC-13 | 24 VDC
Categoria d&apos;utilizzo DC-13 | 6 A
Elemento di commutazione | contatto di chiusura (NO) / contatti d&apos;apertura (NC) /
principio di comando | Commutazione lenta
Materiale dei contatti, elettrici | argento, dorato
Osservazioni
Nota (generale) | Ogni 3 metri di fune è necessario un supporto per la fune, vedi accessori
Schmersal Schweiz AG, Moosmattstraße 3, 8905 Arni
I dettagli e i dati qui riportati sono stati attentamente verificati. Le immagini possono differire dagli originali. Altri dati tecnici possono essere trovati nei manuali. Salvo modifiche tecniche o errori.
Generato il 10.03.2025, 12:47