## Worksheet
SMS 5-1000-1400
| con profilo della rampa stampato 30 mm Versione robusta Sistema di tappeti di commutazione modulare Misure speciali disponibili su richiesta Non richiede manutenzione Montaggio semplice | Superficie antiscivolo Elevata resistenza chimica Senza resistenza terminale aggiuntiva Nessuna piastra di fondo aggiuntiva 2 x Collegamento con cavo a 2 conduttori
Dati per l&apos;ordine
Codice | SMS 5-1000-1400
Codice articolo (codice d'ordine) | 103001599
eCl@ss number, version 12.0 | 27-27-34-02
eCl@ss number, version 11.0 | 27-27-34-02
Numero eCl@ss, versione 9.0 | 27-27-34-02
ETIM number, version 7.0 | EC002887
ETIM number, version 6.0 | EC002887
Omologazioni - Prescrizioni
Certificazioni | TÜV cULus
Dati generali
Prescrizioni | EN ISO 13849-1 EN ISO 13856-1
Materiale della superficie | Polyuretano PUR
Shore hardness | 78 ±5 A
Grammage | 26 kg/m2
Tempo di reazione, massimo | 25 ms
Maintenance | maintenance free Annual maintenance is recommended.
Peso lordo | 29.700 g
Dati generali - Caratteristiche
Possibilità di collegamento in cascata | Sì
Osservazioni per la sicurezza
Performance Level, fino a | d
Categoria secondo EN ISO 13849 | 3
Safety Integrity Level (SIL), idoneo per applicazioni in | 2
Durata di utilizzo | 20 Anno(i)
Osservazioni (Categoria) | Fino a max. 52.000 cicli di commutazione / anno e con max. 60% di carico del contatto. Applicazioni diverse su richiesta.
Dati meccanici
Durata meccanica, minimo | 1.000.000 manovre
Forza di azionamento | 150 N
Osservazioni (forza di azionamento) | Con corpi rotondi Ø 80 mm
Inactive border | 42 mm
Dati meccanici - Tecnologia di collegamento
Lunghezza del cavo | 6 m
Connettore di collegamento | cavo
Sezione conduttore | 0,34 mm2
Sezione conduttore | 22 AWG
Dati meccanici - Dimensioni
Lunghezza | 1.400 mm
larghezza | 1.000 mm
altezza | 14 mm
Condizioni ambientali
Grado di protezione | IP65
Ambient temperature | +0 ... +55 °C
Accessori
Raccomandazione dispositivo di sicurezza | SRB 301HC/R, SRB 301HC/T SRB-E-301ST PROTECT-SELECT-CC
Osservazioni - Resistenza chimica
Resistenza del materiale (acqua) | resistente
Resistenza del materiale (10% acidi) | resistente
Resistenza del materiale (10% soluzioni caustiche e alcaline) | resistente
Resistenza del materiale (benzina) | resistente
Resistenza del materiale (oli) | resistente
Schmersal Schweiz AG, Moosmattstraße 3, 8905 Arni
I dettagli e i dati qui riportati sono stati attentamente verificati. Le immagini possono differire dagli originali. Altri dati tecnici possono essere trovati nei manuali. Salvo modifiche tecniche o errori.
Generato il 25.03.2025, 01:15