## Worksheet
BN 20-02Z
| 2 contatti reed Ad azionamento senza contatto Lunga durata 104 mm x 52 mm x 47 mm Custodia di alluminio | Distanza di commutazione fino a 50 mm, dipendente dal magnete di azionamento e versione collegamento a vite Elevata resistenza agli urti Disponibile con azionamento frontale e/o laterale
Dati per l&apos;ordine
Codice | BN 20-02Z
Codice articolo (codice d'ordine) | 101057005
EAN (European Article Number) | 4030661022864
eCl@ss number, version 12.0 | 27-27-43-02
eCl@ss number, version 11.0 | 27-27-01-05
Numero eCl@ss, versione 9.0 | 27-27-01-05
ETIM number, version 7.0 | EC002544
ETIM number, version 6.0 | EC002544
Omologazioni - Prescrizioni
Certificazioni | cULus
Dati generali
Prescrizioni | EN IEC 60947-5-1
principio d&apos;azione | magnetico
forma costruttiva dell&apos;alloggiamento | rettangolare
Materiale della custodia | Alluminio
Area attiva | metallo
Peso lordo | 325 g
Dati generali - Caratteristiche
Magnete di trazione | Sì
quantità di contatti d&apos;apertura | 2
Dati meccanici
Piano di azionamento | lateralmente
Area attiva | lateralmente
Elemento di azionamento | magnete
Durata meccanica, minimo | 1.000.000.000 manovre
Velocità di azionamento, massima | 18 m/s
Dati meccanici - Distanze di commutazione secondo EN IEC 60947-5-3
intervallo di commutazione | BP 11 = 15 mm 12 mm … 45 mm 2 x BP 10 = 12 mm 2 x BP 15/2 = 12 mm BP 20 = 15 mm BP 31 = 15 mm BP 12 = 25 mm BP 21N = 20 ... 45 mm BE 20 = 15 mm
Osservazioni (intervallo di commutazione Sn) | Distanza di commutazione fino a 45 mm, dipendente dal magnete di azionamento e versione
Precisione di ripetizione R | 0,3 mm
Dati meccanici - Tecnologia di collegamento
Connettore di collegamento | Collegamento a vite M20 x 1.5
Dati meccanici - Dimensioni
lunghezza del sensore | 47 mm
larghezza del sensore | 104 mm
altezza del sensore | 52 mm
Condizioni ambientali
Grado di protezione | IP67
Ambient temperature | -25 ... +90 °C
Elevata resistenza agli urti | 50 g, oscillazione sinusoidale
Dati elettrici
Tensione di commutazione, massima | 250 VAC
Corrente di commutazione, massimo | 3 A
Capacità di commutazione, massima | 120 W
Capacità di commutazione, massima | 120 VA
Elemento di commutazione | contatti d&apos;apertura (NC)
Durata rimbalzo, minimo | 0,3 ms
Durata rimbalzo, massimo | 0,6 ms
Frequenza di commutazione | 1.080.000 /h
Dati elettrici - Uscite digitali
Versione | contatti reed
Fornitura
Fornitura | Actuator must be ordered separately.
Accessori
Raccomandazione, (Azionatore) | 2x BP 10 2x BP 15/2 BP 20 BP 31 BP 11 BP 12 BP 21 N BE 20
Osservazioni
Nota (generale) | La funzione di apertura e di chiusura dipende dalla direzione di azionamento, dal magnete di azionamento e dalla polarità del magnete di azionamento. Ponendo di fronte l&apos;interruttore ed il magnete di azionamento devono corrispondere gli abbinamenti di colori: rosso (S) su rosso (S) e verde (N) su verde (N).
Schmersal Schweiz AG, Moosmattstraße 3, 8905 Arni
I dettagli e i dati qui riportati sono stati attentamente verificati. Le immagini possono differire dagli originali. Altri dati tecnici possono essere trovati nei manuali. Salvo modifiche tecniche o errori.
Generato il 22.03.2025, 22:36