## Worksheet
AZ/AZM201-B30-RTAG1P31-SZ
| per cerniera porta a destra con maniglia della porta e maniglia per l'uscita di emergenza Con pinza di bloccaggio integrata Azionatore per dispositivo di protezione girevole | Azionamento semplice ed intuitivo Nessun pericolo di infortunio con l' azionatore sporgente Risparmio su ulteriori maniglie non entra nello spazio tra porta e stipite
Dati per l&apos;ordine
Codice | AZ/AZM201-B30-RTAG1P31-SZ
Codice articolo (codice d'ordine) | 103015825
EAN (European Article Number) | 4030661504278
eCl@ss number, version 12.0 | 27-27-26-06
eCl@ss number, version 11.0 | 27-27-26-06
Numero eCl@ss, versione 9.0 | 27-27-26-06
ETIM number, version 7.0 | EC001487
ETIM number, version 6.0 | EC001487
Omologazioni - Prescrizioni
Osservazioni | Certificazione in relazione ai dispositivi AZ/AZM 201
Dati generali
Materiale della custodia | materiale sintetico, termoplastica rinforzata con fibra di vetro
materiale dell&apos;azionatore | pressofuso di zinco
materiale dell&apos;apparecchio di comando | Alluminio, rivestimento di plastica
Materiale sblocco di fuga | metallo
Peso lordo | 2.162 g
Dati generali - Caratteristiche
Sblocco di fuga | Sì
Pinza di bloccaggio integrata | Sì
Dati meccanici
Maniglia | Maniglia
Durata meccanica, minimo | 1.000.000 manovre
Apertura porta | Destra
Forza di mantenimento in chiusura secondo EN ISO 14119 | 5.500 N
Forza di mantenimento in chiusura, massima {N} | 7.150 N
Montaggio azionatore | Esterno
Dati meccanici - Dimensioni
Lunghezza della attuatore | 94 mm
Larghezza della attuatore | 115 mm
Altezza della attuatore | 115 mm
Lunghezza asta di chiusura | 83 mm
Larghezza dell&apos;asta di chiusura | 75 mm
Altezza asta di chiusura | 2.600 mm
Osservazioni (Altezza asta di chiusura) | possibilità di accorciare le aste di blocco da parte del cliente
Fornitura
Fornitura | Unità azionatore AZ/AZM201-B30 incl. asta quadra Serratura ad asta con guida 4 viti a esagono incassato M5x10 4 pezzi a U 2 dadi esagonali M8 2 aste di blocco, 1200 mm, zincate Controcuscinetto (in P30) o sblocco di fuga completo (in P31)
Schmersal Schweiz AG, Moosmattstraße 3, 8905 Arni
I dettagli e i dati qui riportati sono stati attentamente verificati. Le immagini possono differire dagli originali. Altri dati tecnici possono essere trovati nei manuali. Salvo modifiche tecniche o errori.
Generato il 18.12.2024, 16:16