## Worksheet
SLC 410-E/R0760-14-RFM
OSSERVAZIONI: Non più disponibile! (in alternativa: SLC 420) Categoria di comando 4
Dati per l&apos;ordine
Nota (possibilità di fornitura) | Non più disponibile!
Codice | SLC 410-E/R0760-14-RFM
Codice articolo (codice d'ordine) | 101185895
eCl@ss number, version 12.0 | 27-27-27-04
eCl@ss number, version 11.0 | 27-27-27-04
Numero eCl@ss, versione 9.0 | 27-27-27-04
ETIM number, version 7.0 | EC002549
ETIM number, version 6.0 | EC002549
Omologazioni - Prescrizioni
Certificazioni | TÜV
Dati generali
Prescrizioni | EN IEC 61496-2 EN IEC 61496-1
Funzione master o slave | master
Materiale della custodia | Alluminio
Tempo di reazione, massimo | 19,5 ms
Dati generali - Caratteristiche
Possibilità di collegamento in cascata | Sì
Codifica raggi presente | Sì
Display integrato, stato | Sì
Display integrato, diagnosi | Sì
Numero di uscite digitali sicure | 2
Numero dei raggi | 75
Osservazioni per la sicurezza
tipo di sicurezza secondo IEC 61496-1 | 4
Dati meccanici
Capacità di rilevamento per v = 1,6 m/s | 14 mm
Altezza del campo di protezione | 760 mm
Ampiezza, campo di protezione, minima | 0 m
Ampiezza, campo di protezione, massimo | 5 m
lunghezza d&apos;onda del sensore | 950 nm
Dati meccanici - Tecnologia di collegamento
Connettore di collegamento | collegamento ad innesto
Connettore di collegamento, ricevitore | Connettore maschio incorporato M12, 8 poli
Connettore di collegamento, trasmettitore | Connettore maschio incorporato M12, 5 poli
Lunghezza del cavo collegabile, massimo | 100 m
Dati meccanici - Dimensioni
lunghezza del sensore | 35 mm
larghezza del sensore | 45 mm
altezza del sensore | 861 mm
Condizioni ambientali
Grado di protezione | IP65
Temperatura ambiente | +0 ... +55 °C
Temperatura di stoccaggio e trasporto | -20 ... +70 °C
Classe di protezione | III
Dati elettrici
Tensione di commutazione OSSD, segnale HIGH | 24 V
Potenza elettrica assorbita del ricevitore | 3 W
Potenza elettrica assorbita del trasmettitore | 2 W
Lunghezza cavo (Master/Slave), massimo | 50 m
Dati elettrici - Uscite digitali sicure
Corrente d&apos;uscita (uscita sicura), massimo | 0,5 A
Versione | con commutazione p
Fornitura
Fornitura | trasmettitore + ricevitore, angolo di montaggio, chiocciola
Accessori
Raccomandazione dispositivo di sicurezza | SCR 402R-301
Osservazioni
Nota (generale) | Solo in combinazione con esercizio slave
Schmersal Schweiz AG, Moosmattstraße 3, 8905 Arni
I dettagli e i dati qui riportati sono stati attentamente verificati. Le immagini possono differire dagli originali. Altri dati tecnici possono essere trovati nei manuali. Salvo modifiche tecniche o errori.
Generato il 18.05.2025, 13:34