## Worksheet
EX-AZM 170-11ZRKA 24VAC/DC-3G/D
| tecnica di taglio a blocco Sblocco manuale Protezione EX per le zone ATEX 2 e 22 1 entrata cavo M 20 x 1.5 | Ritenuta Elevata forza di ritenuta 90 mm x 84 mm x 30 mm
Dati per l&apos;ordine
Codice | EX-AZM 170-11ZRKA 24VAC/DC-3G/D
Codice articolo (codice d'ordine) | 101188908
EAN (European Article Number) | 4030661345697
eCl@ss number, version 12.0 | 27-27-26-03
eCl@ss number, version 11.0 | 27-27-26-03
Numero eCl@ss, versione 9.0 | 27-27-26-03
ETIM number, version 7.0 | EC002593
ETIM number, version 6.0 | EC002593
Omologazioni - Prescrizioni
Certificazioni | ATEX (Konformitätserklärung)
Protezione antiesplosione
Protezione​ antideflagrante: prescrizioni | EN IEC 60079-0 EN IEC 60079-15 EN 60079-31
Zone protezione antideflagrante | 2 22
Categoria della protezione antideflagrante | 3G 3D
Contrassegno della protezione antideflagrante | EX II 3G Ex nC IIB T5 Gc X EX II 3D Ex tc IIIC T80°C Dc X
Dichiarazione del produttore | Zona ATEX 2 e 22
Dati generali
Prescrizioni | EN IEC 60947-5-1
principio d&apos;azione | elettromeccanico
Materiale della custodia | Plastica, termoplastica rinforzata con fibra di vetro, autoestinguente
Peso lordo | 290 g
Dati generali - Caratteristiche
Principio di corrente di lavoro | Sì
Sblocco manuale | Sì
quantità di contatti ausiliari | 1
quantità di contatti di sicurezza | 1
Osservazioni per la sicurezza
Norma, Prescrizioni | EN ISO 13849-1
Performance Level, fino a | c
Categoria secondo EN ISO 13849 | 1
B10D Normally-closed contact (NC) | 2.000.000 manovre
Note | Electrical life on request.
B10D Normally-open contact (NO) | 1.000.000 manovre
Durata di utilizzo | 20 Anno(i)
Osservazioni per la sicurezza - L&apos;esclusione dei guasti
Performance Level, fino a | d
Categoria secondo EN ISO 13849 | 3
Note | for 2-channel use and with suitable logic unit.
Durata di utilizzo | 20 Anno(i)
Dati meccanici
Durata meccanica, minimo | 1.000.000 manovre
Energia d&apos;urto, massima | 1 J
Energy impact (protective case), maximum | 7 J
Forza di mantenimento in chiusura | 1.000 N
Forza di ritenuta | 30 N
corsa d&apos;apertura obbligata | 11 mm
Forza di apertura obbligata, minima | 8,5 N
Velocità di azionamento, massima | 1 m/s
Montaggio | Viti
Type of the screw head | Flat head screw
Tightening torque of the fastening screws for the housing cover, minimum | 0,4 Nm
Tightening torque of the fastening screws for the housing cover, maximum | 0,5 Nm
Tightening torque of the cable gland | 4,5 Nm
Dati meccanici - Tecnologia di collegamento
Connettore di collegamento | tecnica di taglio a blocco
Serraggio del pressacavo, minimo | 6,5 mm
Serraggio del pressacavo, massimo | 12 mm
Sezione di collegamento, minima | 1 x 0,75 mm², flessibili
Sezione di collegamento, massimo | 1 x 1 mm², flessibili
Dati meccanici - Dimensioni
lunghezza del sensore | 30 mm
larghezza del sensore | 90 mm
altezza del sensore | 84 mm
Condizioni ambientali
Grado di protezione | IP67
Ambient temperature | -15 ... +45 °C
Osservazioni (umidità relativa) | non condensante non gela
Condizioni ambientali - Valori di isolamento
Tensione d&apos;isolamento nominale | 250 VAC
Resistenza alla tensione impulsiva nominale | 4 kV
Dati elettrici
Corrente termica continua | 2 A
Tensione d&apos;alimentazione comando | 24 VAC
Tensione d&apos;alimentazione comando | 24 VDC
Categoria d&apos;utilizzo AC-15 | 230 VAC
Categoria d&apos;utilizzo AC-15 | 2 A
Categoria d&apos;utilizzo DC-13 | 24 VDC
Categoria d&apos;utilizzo DC-13 | 2 A
Potenza elettrica assorbita, massima | 10 W
Elemento di commutazione | contatto di chiusura (NO) / contatti d&apos;apertura (NC) /
principio di comando | Commutazione lenta
Frequenza di commutazione | 1.000 /h
Materiale dei contatti, elettrici | Argento
Dati elettrici - Comando magnete IN
Magnet switch-on time | 100 %
Test pulse duration, maximum | 5 ms
Test pulse interval, minimum | 50 ms
Fornitura
Fornitura | Actuator must be ordered separately. incluso pressacavo e viti testati Ex
Osservazioni
Nota (generale) | La tecnica di morsetti a taglio facilita il collegamento di cavi flessibili senza l&apos;impiego di capocorda.
Osservazioni (Sblocco manuale) | sotto Per lo sblocco manuale con chiave triangolare M5, disponibile come accessorio
Schmersal Schweiz AG, Moosmattstraße 3, 8905 Arni
I dettagli e i dati qui riportati sono stati attentamente verificati. Le immagini possono differire dagli originali. Altri dati tecnici possono essere trovati nei manuali. Salvo modifiche tecniche o errori.
Generato il 14.02.2025, 02:24