## Worksheet
CSS-T
Accessori per collegamento in serie con diagnostica seriale per Sensori
Dati per l&apos;ordine
Codice | CSS-T
Codice articolo (codice d'ordine) | 101190026
EAN (European Article Number) | 4030661355894
eCl@ss number, version 12.0 | 27-44-01-06
eCl@ss number, version 11.0 | 27-44-01-06
Numero eCl@ss, versione 9.0 | 27-44-01-06
ETIM number, version 7.0 | EC002925
ETIM number, version 6.0 | EC002925
Omologazioni - Prescrizioni
Certificazioni | cULus
Dati generali
Versione | Adattatore a T
Collegamento (elettrico) | 1 x connettore maschio, 5 poli 2 x connettore femmina, 5 e 8 poli
Peso lordo | 40 g
Dati meccanici - Dimensioni
Lunghezza | 56 mm
larghezza | 23,5 mm
altezza | 15 mm
Diametro della filettatura | M12
Condizioni ambientali
Temperatura ambiente | -25 ... +70 °C
Dati elettrici
Rated operating voltage | 30 VDC
Corrente di funzionamento | 2.000 mA
Accessori
Raccomandazione (combinazione prodotti) | Sensori
Osservazioni
Nota (generale) | L&apos;adattatore a T CSS-T permette di collegare in serie sensori CSS 34.
Schmersal Schweiz AG, Moosmattstraße 3, 8905 Arni
I dettagli e i dati qui riportati sono stati attentamente verificati. Le immagini possono differire dagli originali. Altri dati tecnici possono essere trovati nei manuali. Salvo modifiche tecniche o errori.
Generato il 26.04.2025, 23:54