## Worksheet
M 630-11-5
Custodia in plastica Collegamento saldato, ad innesto oppure universale
Dati per l&apos;ordine
Codice | M 630-11-5
Codice articolo (codice d'ordine) | 151061493
eCl@ss number, version 12.0 | 27-27-06-01
eCl@ss number, version 11.0 | 27-27-06-01
Numero eCl@ss, versione 9.0 | 27-27-06-01
ETIM number, version 7.0 | EC000030
ETIM number, version 6.0 | EC000030
Omologazioni - Prescrizioni
Certificazioni | CCC
Dati generali
Prescrizioni | EN IEC 60947-5-1
Materiale della custodia | materiale sintetico, termoplastica rinforzata con fibra di vetro
materiale dell&apos;azionatore | Glass-fibre, thermoplastic
Peso lordo | 10 g
Dati generali - Caratteristiche
quantità di contatti d&apos;apertura | 1
quantità di contatti di chiusura | 1
Dati meccanici
Elemento di azionamento | Pistone
Durata meccanica, minimo | 30.000.000 manovre
Forza di azionamento | 1,2 N
Ampiezza apertura contatti | 0,9 mm
Forza di ritorno, minima | 1,2 N
Velocità di azionamento, minima | 1 mm/min
Nota (Tempo di commutazione) | Tempo di commutazione a seconda della velocità di azionamento
Precisione ripetuta del punto di commutazione | 0,05 mm
Dati meccanici - Tecnologia di collegamento
Connettore di collegamento | Universal connection
Sezione di collegamento, massimo | 1,5 mm²
Condizioni ambientali
Grado di protezione della custodia | IP40
Grado di protezione di morsetti o collegamenti | IP00
Temperatura ambiente | -30 ... +120 °C
Condizioni ambientali - Valori di isolamento
Tensione d&apos;isolamento nominale | 250 V
Resistenza alla tensione impulsiva nominale | 4 kV
Grado di inquinamento secondo VDE 0100 | 2
Dati elettrici
Corrente termica continua | 10 A
Categoria d&apos;utilizzo AC-15 | 230 VAC
Categoria d&apos;utilizzo AC-15 | 4 A
Elemento di commutazione | Change-over contact with single break
principio di comando | Commutazione rapida con contatto autopulente
Durata rimbalzo, massimo | 5 ms
Frequenza di commutazione | 10.000 /h
Tempo di commutazione, massimo | 30 ms
Materiale dei contatti, elettrici | Argento
Schmersal Schweiz AG, Moosmattstraße 3, 8905 Arni
I dettagli e i dati qui riportati sono stati attentamente verificati. Le immagini possono differire dagli originali. Altri dati tecnici possono essere trovati nei manuali. Salvo modifiche tecniche o errori.
Generato il 18.05.2025, 13:35