## Worksheet
EDRRS40RT
Elemento di comando di metallo Sbloccaggio a chiave Altezza di ingombro frontale 35 mm
Dati per l&apos;ordine
Codice | EDRRS40RT
Codice articolo (codice d'ordine) | 101025432
EAN (European Article Number) | 4030661448503
eCl@ss number, version 12.0 | 27-37-12-12
eCl@ss number, version 11.0 | 27-37-12-12
Numero eCl@ss, versione 9.0 | 27-37-12-12
ETIM number, version 7.0 | EC001038
ETIM number, version 6.0 | EC001038
Omologazioni - Prescrizioni
Certificazioni | cULus
Dati generali
Prescrizioni | EN ISO 13850:2006
Versione | Pushbutton
forma di costruzione | Tonda
materiale dell&apos;apparecchio di comando | Ottone, rivestito
Colore dell&apos;apparecchio di comando | rosso
Peso lordo | 136 g
Dati generali - Caratteristiche
Funzioni di sicurezza | Sì
Snap-in disponibile | Sì
Dati meccanici
Sblocco | sbloccaggio a chiave
Durata meccanica, minimo | 100.000 manovre
Corsa di comando | 5 mm
Montaggio | Flangia di montaggio
Coppia di serraggio delle viti | 0,6 Nm
Dati meccanici - Dimensioni
altezza | 35 mm
diametro del tappo | 37,5 mm
Mounting diameter | 22,3 mm
Spessore della piastra frontale, minima | 1,5 mm
Spessore della piastra frontale, massima | 6 mm
Condizioni ambientali
Grado di protezione | IP65
Ambient temperature | -25 ... +75 °C
resistenza a urti | 30 g / 18 ms
Elevata resistenza agli urti | 20 g / 10 ... 150 Hz
Dati elettrici
Frequenza di commutazione | 600 /h
Schmersal Schweiz AG, Moosmattstraße 3, 8905 Arni
I dettagli e i dati qui riportati sono stati attentamente verificati. Le immagini possono differire dagli originali. Altri dati tecnici possono essere trovati nei manuali. Salvo modifiche tecniche o errori.
Generato il 22.03.2025, 22:29