## Worksheet
KG422-B
Alloggiamento del corpo in plastica Adatto per l'installazione di dispositivi di comando Grigio antracite RAL 7035, grigio chiaro
Dati per l&apos;ordine
Codice | KG422-B
Codice articolo (codice d'ordine) | 101008570
EAN (European Article Number) | 4030661613314
eCl@ss number, version 12.0 | 27-37-12-05
eCl@ss number, version 11.0 | 27-37-12-05
Numero eCl@ss, versione 9.0 | 27-37-12-05
ETIM number, version 7.0 | EC000200
ETIM number, version 6.0 | EC000200
Informazioni aggiuntive (dati per l&apos;ordine) | Osservazioni: i pressacavi non sono inclusi nella fornitura della custodia
Dati generali
Versione | alloggiamento di montaggio
Materiale della custodia | ABS
Colore della parte superiore della custodia | grigio
Colore della parte inferiore della custodia | grigio
Peso lordo | 199 g
Dati generali - Caratteristiche
Numero posizioni di comando | 2
Dati meccanici
Posizione della connessione cavi | sotto
Dati meccanici - Tecnologia di collegamento
Cablaggio | 1 x M20
Dati meccanici - Dimensioni
larghezza | 82 mm
altezza | 85 mm
profondità | 80 mm
Lunghezza x larghezza x altezza | Diametro dei fori per la connessione cavo: 22.3 cm + 0.4 cm
Distanza interasse dei fori di montaggio | 40 mm
Condizioni ambientali
Grado di protezione | IP65
Ambient temperature | -25 ... +65 °C
Schmersal Schweiz AG, Moosmattstraße 3, 8905 Arni
I dettagli e i dati qui riportati sono stati attentamente verificati. Le immagini possono differire dagli originali. Altri dati tecnici possono essere trovati nei manuali. Salvo modifiche tecniche o errori.
Generato il 31.12.2024, 21:58