## Worksheet
MS 302-11Y-W
pressofuso di lega leggera custodia Ampiamente resistente a oli e benzina Grado di protezione IP65
Dati per l&apos;ordine
Codice | MS 302-11Y-W
Codice articolo (codice d'ordine) | 101054603
EAN (European Article Number) | 4030661454504
eCl@ss number, version 12.0 | 27-27-06-01
eCl@ss number, version 11.0 | 27-27-06-01
Numero eCl@ss, versione 9.0 | 27-27-06-01
ETIM number, version 7.0 | EC000030
ETIM number, version 6.0 | EC000030
Dati generali
Prescrizioni | EN IEC 60947-5-1
Materiale della custodia | pressofuso di lega leggera
Materiale del rivestimento della custodia | Painted (steelblue RAL 5011)
materiale dell&apos;azionatore | acciaio temperato (V4A)
Materiale dell&apos;coperchio | Light alloy die-casting
Peso lordo | 164 g
Dati generali - Caratteristiche
quantità di contatti d&apos;apertura | 1
quantità di contatti di chiusura | 1
Dati meccanici
Elemento di azionamento | Ball plunger shape S
Durata meccanica, minimo | 30.000.000 manovre
Forza di azionamento | 15 N
Nota (Tempo di commutazione) | Tempo di commutazione a seconda della velocità di azionamento
Dati meccanici - Tecnologia di collegamento
Cablaggio | M16 x 1,5
Connettore di collegamento | Morsetti a vite
Sezione di collegamento, massimo | 2,5 mm²
Condizioni ambientali
Grado di protezione | IP65
Temperatura ambiente | -30 ... +90 °C
Condizioni ambientali - Valori di isolamento
Grado di inquinamento secondo VDE 0100 | 3
Dati elettrici
Corrente termica continua | 6 A
Categoria d&apos;utilizzo AC-15 | 220 VAC
Categoria d&apos;utilizzo AC-15 | 2,5 A
Elemento di commutazione | Change-over contact with double break
principio di comando | Commutazione rapida con contatto autopulente
Materiale dei contatti, elettrici | Silver (AgNi 15)
Schmersal Schweiz AG, Moosmattstraße 3, 8905 Arni
I dettagli e i dati qui riportati sono stati attentamente verificati. Le immagini possono differire dagli originali. Altri dati tecnici possono essere trovati nei manuali. Salvo modifiche tecniche o errori.
Generato il 08.05.2025, 12:06