## Worksheet
TS 232-20-2217 SOCKEL KPL.
Ponticelli di contatti galvanicamente separati collegamento a vite Custodia in plastica
Dati per l&apos;ordine
Codice | TS 232-20-2217 SOCKEL KPL.
Codice articolo (codice d'ordine) | 101132799
EAN (European Article Number) | 4030661100425
eCl@ss number, version 12.0 | 27-27-06-01
eCl@ss number, version 11.0 | 27-27-06-01
Numero eCl@ss, versione 9.0 | 27-27-06-01
ETIM number, version 7.0 | EC000030
ETIM number, version 6.0 | EC000030
Dati generali
Prescrizioni | EN IEC 60947-5-1
Materiale della custodia | materiale sintetico, termoplastica rinforzata con fibra di vetro
materiale dell&apos;azionatore | Glass-fibre, thermoplastic
Peso lordo | 25 g
Dati generali - Caratteristiche
quantità di contatti di chiusura | 2
Dati meccanici
Elemento di azionamento | Pistone
Durata meccanica, minimo | 20.000.000 manovre
Forza di azionamento | 9 N
Ampiezza apertura contatti | 2 x 3.5 mm
Velocità di azionamento | 60 mm/min
Dati meccanici - Tecnologia di collegamento
Connettore di collegamento | Morsetti a vite
Sezione di collegamento, massimo | 2,5 mm²
Condizioni ambientali
Grado di protezione | IP40
Ambient temperature | -30 ... +80 °C
Condizioni ambientali - Valori di isolamento
Tensione d&apos;isolamento nominale | 500 V
Resistenza alla tensione impulsiva nominale | 6 kV
Grado di inquinamento secondo VDE 0100 | 3
Dati elettrici
Corrente termica continua | 10 A
Categoria d&apos;utilizzo AC-15 | 230 VAC
Categoria d&apos;utilizzo AC-15 | 4 A
Categoria d&apos;utilizzo DC-13 | 24 VDC
Categoria d&apos;utilizzo DC-13 | 1 A
principio di comando | slow action with self-cleaning contacts
Frequenza di commutazione | 5.000 /h
Materiale dei contatti, elettrici | Silver (AgNi 15)
Schmersal Schweiz AG, Moosmattstraße 3, 8905 Arni
I dettagli e i dati qui riportati sono stati attentamente verificati. Le immagini possono differire dagli originali. Altri dati tecnici possono essere trovati nei manuali. Salvo modifiche tecniche o errori.
Generato il 21.02.2025, 21:53