## Worksheet
V-SK8+1/8-M23/M12-S-G-0,15-BK-2-X-A-1
Dati per l&apos;ordine
Codice | V-SK8+1/8-M23/M12-S-G-0,15-BK-2-X-A-1
Codice articolo (codice d'ordine) | 103008081
EAN (European Article Number) | 4030661451756
eCl@ss number, version 12.0 | 27-06-03-11
eCl@ss number, version 11.0 | 27-06-03-11
Numero eCl@ss, versione 9.0 | 27-06-03-11
ETIM number, version 7.0 | EC001855
ETIM number, version 6.0 | EC001855
Dati generali
Peso lordo | 0,1 g
Dati generali - Caratteristiche
quantità di poli | 8
Numero di conduttori elettrici | 8
Dati meccanici
Coppia, massima | 1 Nm
Dati meccanici - Tecnologia di collegamento
Lunghezza del cavo | 0,25 m
Sezione conduttore | 0,25 mm2
Diametro del cavo | 5 mm
Raggio di flessione (fisso) | 5 x Ø-cavo
Raggio di flessione (mobile) | 10 x Ø-cavo
Colore della guaina del cavo | nero
materiale della guaina del cavo | PUR
Dati meccanici - collegamento ad innesto connettore A
collegamento ad innesto | Male connector, M23
forma di costruzione | dritto
Codifica del connettore | A
Blocco del connettore | Blocco a vite
Materiale del pressacavo | Metallo, CuZn, nichelato
Materiale della maniglia | Metallo
Colore del corpo maniglia | silver
Number of pol, side A | 9
Dati meccanici - collegamento ad innesto connettore B
collegamento ad innesto | Female connector, M12
forma di costruzione | dritto
Codifica del connettore | A
Blocco del connettore | Blocco a vite
Materiale del pressacavo | Metallo, CuZn, nichelato
Materiale della maniglia | Plastica, TPU
Colore del corpo maniglia | nero
Number of pol, side B | 8
Condizioni ambientali
Grado di protezione | IP66 IP67
Dati elettrici
Corrente termica continua | 2 A
Rated operating voltage | 30 VAC
Rated operating voltage | 30 VDC
Corrente di funzionamento | 2.000 mA
Pin dei contatti
Pin 1 | A1 Ue
Pin 2 | X1 Entrata di sicurezza 1
Pin 3 | A2 GND
Pin 4 | Y1 Uscita di sicurezza 1
Pin 5 | OUT Uscita di diagnosi
Pin 6 | X2 Entrata di sicurezza 2
Pin 7 | Y2 Uscita di sicurezza 2
Pin 8 | IN Comando magnete
Pin 9 | Non utilizzati
Schmersal Schweiz AG, Moosmattstraße 3, 8905 Arni
I dettagli e i dati qui riportati sono stati attentamente verificati. Le immagini possono differire dagli originali. Altri dati tecnici possono essere trovati nei manuali. Salvo modifiche tecniche o errori.
Generato il 03.04.2025, 20:57