## Worksheet
AZ/AZM201-B30-RTAG2P25
Sblocco di fuga con un unico movimento della mano, anche in mancanza di tensione Azionatore per dispositivo di protezione girevole Azionamento semplice ed intuitivo Nessun pericolo di infortunio con l' azionatore sporgente Risparmio su ulteriori maniglie non entra nello spazio tra porta e stipite
Dati per l&apos;ordine
Codice | AZ/AZM201-B30-RTAG2P25
Codice articolo (codice d'ordine) | 103033478
EAN (European Article Number) | 4030661532004
eCl@ss number, version 12.0 | 27-27-26-06
eCl@ss number, version 11.0 | 27-27-26-06
Numero eCl@ss, versione 9.0 | 27-27-26-06
ETIM number, version 7.0 | EC001487
ETIM number, version 6.0 | EC001487
Omologazioni - Prescrizioni
Osservazioni | Certificazione in relazione ai dispositivi AZ/AZM 201
Dati generali
Materiale della custodia | Plastica, termoplastica rinforzata con fibra di vetro, autoestinguente
materiale dell&apos;azionatore | pressofuso di zinco
materiale dell&apos;apparecchio di comando | Alluminio, rivestimento di plastica
Materiale sblocco di fuga | metallo
Peso lordo | 1.000 g
Dati generali - Caratteristiche
Sblocco di fuga | Sì
Dati meccanici
Maniglia | Maniglia interna manopola
Durata meccanica, minimo | 1.000.000 manovre
Apertura porta | Destra
Forza di mantenimento in chiusura secondo EN ISO 14119 | 2.000 N
Forza di mantenimento in chiusura, massima {N} | 2.600 N
Montaggio azionatore | Esterno
Dati meccanici - Dimensioni
Lunghezza della attuatore | 91 mm
Larghezza della attuatore | 115 mm
Altezza della attuatore | 115 mm
Lunghezza della sblocco di fuga | 23 mm
Larghezza della sblocco di fuga | 95 mm
Altezza della sblocco di fuga | 95 mm
Fornitura
Fornitura | L&apos;interruttore / la ritenuta di sicurezza e l&apos;azionatore vanno ordinati separatamente.
Schmersal Schweiz AG, Moosmattstraße 3, 8905 Arni
I dettagli e i dati qui riportati sono stati attentamente verificati. Le immagini possono differire dagli originali. Altri dati tecnici possono essere trovati nei manuali. Salvo modifiche tecniche o errori.
Generato il 28.02.2025, 12:44