## Worksheet
T. 422-10Y-M20
Grado di protezione IP65 Custodia di metallo 1 Contatto 106 mm x 71 mm x 63 mm (disp. di base)
Dati per l&apos;ordine
Codice | T. 422-10Y-M20
Codice articolo (codice d'ordine) | 101164306
EAN (European Article Number) | 4030661205441
eCl@ss number, version 12.0 | 27-27-06-01
eCl@ss number, version 11.0 | 27-27-06-01
Numero eCl@ss, versione 9.0 | 27-27-06-01
ETIM number, version 7.0 | EC000030
ETIM number, version 6.0 | EC000030
Omologazioni - Prescrizioni
Certificazioni | INMETRO CCC
Dati generali
Prescrizioni | EN IEC 60947-5-1
principio d&apos;azione | meccanico
Forma del pistone | Sfera
Materiale della custodia | Ghisa, zincato
Materiale del rivestimento della custodia | verniciato
Peso lordo | 1.053 g
Dati generali - Caratteristiche
quantità di contatti di chiusura | 1
Osservazioni per la sicurezza - Uscite di sicurezza
B10D contatti d'apertura (NC) | 2.000.000 manovre
Dati meccanici
Elemento di azionamento | Pistone
Angolo di azionamento | 20 °
Ampiezza apertura contatti | 2 x 6 mm
Velocità di azionamento, minima | 1 mm/min
Velocità di azionamento, massima | 1 m/s
Osservazioni (Velocità di azionamento) | Velocità di azionamento con un angolo di avvicinamento
Dati meccanici - Tecnologia di collegamento
Connettore di collegamento | Collegamento a vite M20 x 1.5
Sezione di collegamento, minima | 1,5 mm²
Sezione di collegamento, massimo | 2,5 mm²
Osservazioni (Sezione di collegamento) | Tutte le indicazioni sulla sezione del cavo includono le bussole del conduttore.
Sezione conduttore | 13 AWG
Dati meccanici - Dimensioni
lunghezza del sensore | 63 mm
larghezza del sensore | 106 mm
altezza del sensore | 97 mm
Diametro del perno | 10 mm
Condizioni ambientali
Grado di protezione | IP65
Ambient temperature | -30 ... +90 °C
Dati elettrici
Corrente termica continua | 16 A
Categoria d&apos;utilizzo AC-15 | 4 A
Elemento di commutazione | contatto di chiusura (NO)
Osservazioni (elemento di commutazione) | con doppia interruzione
Materiale dei contatti, elettrici | Argento
Osservazioni
Nota (generale) | Evitare l'azionamento laterale, perchè tale modalità riduce la durata dell'interruttore di posizione.
Schmersal Schweiz AG, Moosmattstraße 3, 8905 Arni
I dettagli e i dati qui riportati sono stati attentamente verificati. Le immagini possono differire dagli originali. Altri dati tecnici possono essere trovati nei manuali. Salvo modifiche tecniche o errori.
Generato il 06.02.2025, 13:46