## Worksheet
SH-440-ER-04
Grado di protezione IP69
Dati per l&apos;ordine
Nota (possibilità di fornitura) | Can only be ordered in combination with the matching SLC/SLG.
Codice | SH-440-ER-04
Codice articolo (codice d'ordine) | 103026835
EAN (European Article Number) | 4030661517155
eCl@ss number, version 12.0 | 27-27-27-92
eCl@ss number, version 11.0 | 27-27-27-92
Numero eCl@ss, versione 9.0 | 27-27-27-92
ETIM number, version 7.0 | EC002549
ETIM number, version 6.0 | EC002549
Omologazioni - Prescrizioni
Certificazioni | ECOLAB
Dati generali
Materiale della custodia | Policarbonato
Materiale dei tappi di chiusura | V4A
Peso lordo | 4.200 g
Dati meccanici - Tecnologia di collegamento
Lunghezza del cavo | 10 m
Connettore di collegamento | Pressacavo fisso integrato
Connettore di collegamento, ricevitore | Connettore maschio incorporato M12, 8 poli
Connettore di collegamento, trasmettitore | Connettore maschio incorporato M12, 4 poli
Dati meccanici - Dimensioni
Altezza, minima | 1370 mm
Altezza, massima | 1.770 mm
Diametro, Tubo di protezione | 50 mm
Diametro, Tappo di chiusura | 60 mm
Condizioni ambientali
Grado di protezione | IP69
Temperatura ambiente | -25 ... +50 °C
Temperatura di stoccaggio e trasporto | -25 ... +70 °C
Schmersal Schweiz AG, Moosmattstraße 3, 8905 Arni
I dettagli e i dati qui riportati sono stati attentamente verificati. Le immagini possono differire dagli originali. Altri dati tecnici possono essere trovati nei manuali. Salvo modifiche tecniche o errori.
Generato il 28.05.2025, 08:23