## Worksheet
V-SK4P-M12/M8-S-G-2M-BK-2-X-A-4
Dati per l&apos;ordine
Codice | V-SK4P-M12/M8-S-G-2M-BK-2-X-A-4
Codice articolo (codice d'ordine) | 103003649
EAN (European Article Number) | 4030661429090
eCl@ss number, version 12.0 | 27-06-03-11
eCl@ss number, version 11.0 | 27-06-03-11
Numero eCl@ss, versione 9.0 | 27-06-03-11
ETIM number, version 7.0 | EC001855
ETIM number, version 6.0 | EC001855
Omologazioni - Prescrizioni
Certificazioni | cULus
Dati generali
Prescrizioni | EN IEC 61076-2-101
Peso lordo | 80 g
Dati generali - Caratteristiche
senza alogeni | Sì
Compatibile con catena portacavi | Sì
Numero di conduttori elettrici | 4
Dati meccanici
Coppia, massima | 1 Nm
Dati meccanici - Tecnologia di collegamento
Lunghezza del cavo | 2 m
Sezione conduttore | 0,34 mm2
Diametro del cavo | 4,7 mm
Raggio di flessione (fisso) | 5 x Ø-cavo
Raggio di flessione (mobile) | 10 x Ø-cavo
Colore della guaina del cavo | nero
materiale della guaina del cavo | PUR
Dati meccanici - collegamento ad innesto connettore A
collegamento ad innesto | Female connector, M12
forma di costruzione | dritto
Codifica del connettore | A
Blocco del connettore | Blocco a vite
Materiale del pressacavo | Metallo, CuZn, nichelato
Materiale della maniglia | Plastica, TPU
Colore del corpo maniglia | nero
Dati meccanici - collegamento ad innesto connettore B
collegamento ad innesto | Male connector, M12
forma di costruzione | dritto
Codifica del connettore | A
Blocco del connettore | Blocco a vite
Materiale del pressacavo | Metallo, CuZn, nichelato
Materiale della maniglia | Plastica, TPU
Colore del corpo maniglia | nero
Condizioni ambientali
Grado di protezione | IP65 IP67 IP69
Ambient temperature (Connector) | -25 ... +85 °C
Ambient temperature (fixed) | -50 ... +90 °C
Umgebungstemperatur (bewegt) | -25 ... +90 °C
Dati elettrici
Corrente termica continua | 4 A
Rated operating voltage | 250 VAC
Corrente di funzionamento | 4.000 mA
Pin dei contatti
Pin 1 | Bianco
Pin 2 | marrone
Pin 3 | verde
Pin 4 | giallo
Schmersal Schweiz AG, Moosmattstraße 3, 8905 Arni
I dettagli e i dati qui riportati sono stati attentamente verificati. Le immagini possono differire dagli originali. Altri dati tecnici possono essere trovati nei manuali. Salvo modifiche tecniche o errori.
Generato il 22.02.2025, 20:08