## Worksheet
NDRZ50GR/RT
Pulsante d' emergenza design igienico Grado di protezione IP69K Diametro di montaggio Ø 22,3 mm
Dati per l&apos;ordine
Codice | NDRZ50GR/RT
Codice articolo (codice d'ordine) | 101177170
EAN (European Article Number) | 4030661466538
eCl@ss number, version 12.0 | 27-37-12-12
eCl@ss number, version 11.0 | 27-37-12-12
Numero eCl@ss, versione 9.0 | 27-37-12-12
ETIM number, version 7.0 | EC001038
ETIM number, version 6.0 | EC001038
Omologazioni - Prescrizioni
Certificazioni | cULus hygiene tested
Dati generali
Prescrizioni | EN IEC 60947-5-1 EN IEC 60947-1
Versione | Emergency stop pushbutton
forma di costruzione | Integrated jump mechanism
condizioni di montaggio (meccanico) | arbitrariamente
Tipo di tenuta | Membrana Tenute a labbro
materiale dell&apos;apparecchio di comando | ABS
Materiale dell&apos;anello frontale | ABS cromato
Materiale del soffietto di tenuta | silicone
Colore dell&apos;apparecchio di comando | rosso
Colore dell&apos;anello frontale | Argento
Colore del rivestimento della guarnizione | nero
Peso lordo | 50 g
Dati generali - Caratteristiche
Pulsante di arresto d&apos;emergenza | Sì
flangia di montaggio | Sì
Funzioni di sicurezza | Sì
Meccanismo di scatto integrato | Sì
Snap-in disponibile | Sì
Isolamento completo: | Sì
Number of contact elements, maximum | 2
Dati meccanici
Sblocco | sbloccaggio a tirante
Durata meccanica, minimo | 100.000 manovre
Forza di azionamento, circa | 2 N
Montaggio | Flangia di montaggio EFM
Coppia di serraggio delle viti | 0,6 Nm
Dati meccanici - Dimensioni
altezza | 45 mm
Osservazioni (profondità di montaggio) | Più collegamento ad innesto
Diametro per le testine di attuazione | 50 mm
Mounting diameter | 22,3 mm
Spessore della piastra frontale, minima | 1,5 mm
Spessore della piastra frontale, massima | 6 mm
Spaziatura | 50 x 50 mm
Condizioni ambientali
Grado di protezione | IP67 IP69K
Ambient temperature | -25 ... +80 °C
resistenza a urti | 30 g / 18 ms
Elevata resistenza agli urti | 20 g / 10 ... 150 Hz
Schmersal Schweiz AG, Moosmattstraße 3, 8905 Arni
I dettagli e i dati qui riportati sono stati attentamente verificati. Le immagini possono differire dagli originali. Altri dati tecnici possono essere trovati nei manuali. Salvo modifiche tecniche o errori.
Generato il 25.12.2024, 14:31