## Worksheet
G50-017M44-2281-4/M22Y-1582-2-1368-3
Custodia di metallo con coperchio di plastica antiurto Differenti forme di camme per corse di azionamento diverse Disponibile con regolazione semplice dei punti di commutazione mediante camme regolabili frontalmente
Dati per l&apos;ordine
Codice | G50-017M44-2281-4/M22Y-1582-2-1368-3
Codice articolo (codice d'ordine) | 151167183
Numero eCl@ss, versione 12.0 | 27-27-06-01
Numero eCl@ss, versione 11.0 | 27-27-06-01
Numero eCl@ss, versione 9.0 | 27-27-06-01
Numero ETIM, versione 7.0 | EC000030
Numero ETIM, versione 6.0 | EC000030
Omologazioni - Prescrizioni
Certificazioni | cULus
Dati generali
Materiale della custodia | pressofuso di lega leggera
Materiale dell&apos;coperchio | materiale sintetico, termoplastica
Peso lordo | 1.415 g
Dati generali - Caratteristiche
quantità di contatti d&apos;apertura | 6
Numero di contatti NC, sinistra | 4
Numero di contatti NC, destra | 2
quantità di contatti di chiusura | 6
Numero di contatti NA, sinistra | 4
Numero di contatti NA, destra | 2
Numero di camme 30° | 4
Camme regolabili anteriormente | Yes
Dati meccanici
Foro per l&apos;albero | 4 mm
Montaggio | floor mounting
Rapporto di trasmissione | 1:17
Tipo di montaggio dell'albero | Groove and feather key
Dati meccanici - Tecnologia di collegamento
Cablaggio | 2 x M20 x 1,5
Sezione di collegamento, massimo | 2,5 mm²
Dati meccanici - Dimensioni
Lunghezza | 244 mm
larghezza | 120 mm
altezza | 114 mm
Lunghezza albero | 44 mm
Tolleranza del diametro del foro dell'albero | H12
diametro dell'albero | 12 mm
Tolleranza del diametro dell'albero | h8
Condizioni ambientali
Grado di protezione | IP65
Condizioni ambientali - Valori di isolamento
Tensione d&apos;isolamento nominale | 250 VAC
Resistenza alla tensione impulsiva nominale | 4 kV
Dati elettrici
Materiale dei contatti, elettrici | Argento
Elemento di commutazione a sinistra | M 697-11-1
Elemento di commutazione a destra | M 697-11-1
Schmersal Schweiz AG, Moosmattstraße 3, 8905 Arni
I dettagli e i dati qui riportati sono stati attentamente verificati. Le immagini possono differire dagli originali. Altri dati tecnici possono essere trovati nei manuali. Salvo modifiche tecniche o errori.
Generato il 12.10.2025, 07:16