## Worksheet
NDAN6WS
Movimento rotativo per Potenziometro design igienico Grado di protezione IP69K Diametro di montaggio Ø 22,3 mm
Dati per l&apos;ordine
Codice | NDAN6WS
Codice articolo (codice d'ordine) | 101169824
EAN (European Article Number) | 4250116200412
eCl@ss number, version 12.0 | 27-37-12-13
eCl@ss number, version 11.0 | 27-37-12-13
Numero eCl@ss, versione 9.0 | 27-37-12-13
ETIM number, version 7.0 | EC000222
ETIM number, version 6.0 | EC000222
Omologazioni - Prescrizioni
Certificazioni | cULus UKCA Hygiene geprüft
Dati generali
Prescrizioni | EN IEC 60947-5-1 EN IEC 60947-1
Versione | Rotary drive for Potentiometer
forma di costruzione | Without limit stop
condizioni di montaggio (meccanico) | arbitrariamente
Tipo di tenuta | Membrana Tenute a labbro
Materiale dell&apos;anello frontale | ABS cromato
Materiale del potenziometro | Ottone, nichelato / acciaio inossidabile
Materiale del pulsante rotativo | ABS
Colore dell&apos;apparecchio di comando | Bianco
Colore dell&apos;anello frontale | Argento
Colore dei selettori | grigio
Peso lordo | 50 g
Dati generali - Caratteristiche
flangia di montaggio | Sì
Isolamento completo: | Sì
Dati meccanici
Montaggio | Flangia di montaggio
Coppia di serraggio delle viti | 0,6 Nm
Dati meccanici - Dimensioni
altezza | 26 mm
Profondità di montaggio | 50 mm
Diametro del pulsante rotativo | 26 mm
Diametro dell&apos;anello frontale | 44,5 mm
Mounting diameter | 22,3 mm
Lunghezza albero | 30 … 40 mm
Diametro dell&apos;albero, massimo | 6 mm
Spessore della piastra frontale, minima | 1,5 mm
Spessore della piastra frontale, massima | 6 mm
Spaziatura | 50 x 60 mm
Condizioni ambientali
Grado di protezione | IP67 IP69K
Ambient temperature | +0 ... +80 °C
resistenza a urti | 30 g / 18 ms
Elevata resistenza agli urti | 20 g / 10 ... 150 Hz
Fornitura
Fornitura | I potenziometri non sono compresi nella fornitura e vanno ordinati al relativo produttore.
Osservazioni
Nota (generale) | Per montare il potenziometro sono forniti un foro centrale di fissaggio e due ulteriori guaine con tre fori ciascuna.
Schmersal Schweiz AG, Moosmattstraße 3, 8905 Arni
I dettagli e i dati qui riportati sono stati attentamente verificati. Le immagini possono differire dagli originali. Altri dati tecnici possono essere trovati nei manuali. Salvo modifiche tecniche o errori.
Generato il 09.10.2024, 19:43