## Worksheet
IFL-N-4-12-10STN
OSSERVAZIONI: Non più disponibile! (in alternativa: IFL 4-12-10STN) Custodia di metallo DC 3-Conduttori connettore ad innesto M12 Forma costruttiva M12
Dati per l&apos;ordine
Codice | IFL-N-4-12-10STN
Codice articolo (codice d'ordine) | 101144821
EAN (European Article Number) | 4030661134536
eCl@ss number, version 12.0 | 27-27-40-01
eCl@ss number, version 11.0 | 27-27-01-01
Numero eCl@ss, versione 9.0 | 27-27-01-01
ETIM number, version 7.0 | EC002714
ETIM number, version 6.0 | EC002714
Dati generali
Prescrizioni | DIN VDE 0660-208 EN IEC 60947-5-2
forma costruttiva dell&apos;alloggiamento | cilindro, filetto
condizioni di montaggio (meccanico) | non allineato
Materiale della custodia | ottone
Materiale del rivestimento della custodia | nichelato
Area attiva | materiale sintetico
materiale del dado | ottone, nichelato
Peso lordo | 28 g
Dati generali - Caratteristiche
Display integrato, stato | Sì
Numero di conduttori elettrici | 3
Mechanical data - Switching distances
intervallo di commutazione | 4 mm
Note (switching distance) | All switching distances in accordance EN IEC 60947-5-2
Dati meccanici - Tecnologia di collegamento
Lunghezza del cavo | 2 m
Connettore di collegamento | connettore ad innesto M12
Dati meccanici - Dimensioni
filettatura metrica (ISO) del sensore | M12
lunghezza del sensore | 65 mm
Condizioni ambientali
Grado di protezione | IP67
Temperatura ambiente | -25 ... +85 °C
Resistenza alle vibrazioni secondo EN 60068-2-6 | 10…55 Hz, ampiezza 1 mm
resistenza a urti | 30 g / 11 ms
Classe di protezione | II
Dati elettrici
Type of voltage range | DC
No-load supply current I0, typical | 17 mA
Rated operating voltage | 15 ... 34 VDC
Corrente di funzionamento | 150 mA 200 mA
Elemento di commutazione | contatto di chiusura (NO)
Circuito di protezione integrato | protezione da induzione Protezione da polarizzazione Protezione da sovraccarico Protezione da corto circuito soppressione interferenze protezione da sovraccarico e corto circuito infrangibilità del cavo Protezione della trasmissione vocale
Frequenza di commutaz, circa | 800 Hz
Dati elettrici - Uscite digitali
Caduta di tensione Ud, massimo | 2,5 V
Versione | commutazione n
corrente residua | 0,01 mA
Segnalazione di stato
Osservazioni (Display integrato, stato) | LED giallo
Schmersal Schweiz AG, Moosmattstraße 3, 8905 Arni
I dettagli e i dati qui riportati sono stati attentamente verificati. Le immagini possono differire dagli originali. Altri dati tecnici possono essere trovati nei manuali. Salvo modifiche tecniche o errori.
Generato il 28.06.2025, 04:38