## Worksheet
CST 180-2 KPL.
È possibile l'attivazione frontale e laterale del sensore
Dati per l&apos;ordine
Codice | CST 180-2 KPL.
Codice articolo (codice d'ordine) | 101179574
EAN (European Article Number) | 4030661314952
eCl@ss number, version 12.0 | 27-27-26-06
eCl@ss number, version 11.0 | 27-27-24-04
Numero eCl@ss, versione 9.0 | 27-27-24-04
ETIM number, version 7.0 | EC001487
ETIM number, version 6.0 | EC001487
Informazioni aggiuntive (dati per l&apos;ordine) | Osservazioni: Sensore ed azionatore vanno ordinati separatamente.
Dati generali
Materiale della custodia | materiale sintetico
Peso lordo | 16 g
Dati meccanici - Dimensioni
Diametro dell&apos;attuatore | M18
Larghezza della attuatore | 25 mm
Fornitura
Fornitura | 1x Azionatore CST 180-2
Fornitura del materiale di montaggio | 2x Dadi M18
Schmersal Schweiz AG, Moosmattstraße 3, 8905 Arni
I dettagli e i dati qui riportati sono stati attentamente verificati. Le immagini possono differire dagli originali. Altri dati tecnici possono essere trovati nei manuali. Salvo modifiche tecniche o errori.
Generato il 10.02.2025, 16:26