## Worksheet
IFL 20-333-10/01K-1847
Forma costruttiva 333
Dati per l&apos;ordine
Codice | IFL 20-333-10/01K-1847
Codice articolo (codice d'ordine) | 101096600
Numero eCl@ss, versione 12.0 | 27-27-40-01
Numero eCl@ss, versione 11.0 | 27-27-01-01
Numero eCl@ss, versione 9.0 | 27-27-01-01
Numero ETIM, versione 7.0 | EC002714
Numero ETIM, versione 6.0 | EC002714
Dati generali
Prescrizioni | DIN VDE 0660-208 EN IEC 60947-5-2
forma costruttiva dell&apos;alloggiamento | parallelepipedo
condizioni di montaggio (meccanico) | non allineato
Osservazioni (condizioni di montaggio) | On request: Short-circuit and overload-proof.
Materiale della custodia | materiale sintetico
Area attiva | materiale sintetico
Materiale dell&apos;coperchio | Luran
Peso lordo | 160 g
Dati generali - Caratteristiche
Display integrato, stato | Sì
Mechanical data - Switching distances
Distanza operativa nominale Sn | 20 mm
Nota (distanza di commutazione) | All switching distances in accordance EN IEC 60947-5-2
Dati meccanici - Tecnologia di collegamento
Lunghezza del cavo | 2 m
Connettore di collegamento | Collegamento a vite M20 x 1.5
Sezione di collegamento, massimo | 2 x 1,5 mm²
Dati meccanici - Dimensioni
lunghezza del sensore | 112 mm
larghezza del sensore | 40 mm
altezza del sensore | 40 mm
Condizioni ambientali
Grado di protezione | IP65
Temperatura ambiente | -25 ... +70 °C
Resistenza alle vibrazioni | 10…55 Hz, ampiezza 1 mm
resistenza a urti | 30 g / 11 ms
Classe di protezione | II
Condizioni ambientali - Valori di isolamento
Resistenza alla tensione impulsiva nominale | 4 kV
Dati elettrici
Campo di frequenza, minimo | 45 Hz
Campo di frequenza, massimo | 65 Hz
Tensione d'esercizio | 15 ... 250 VAC
Tipo di gamma di tensione | AC
Corrente d&apos;esercizio, minimo | 10 mA
tensione d'esercizio nominale | 15 ... 250 VAC
Corrente di funzionamento | 150 mA
Elemento di commutazione | contatto di chiusura (NO) o contatti d&apos;apertura (NC)
Circuito di protezione integrato | protezione da induzione
Frequenza di commutaz, circa | 10 Hz
Dati elettrici - Uscite digitali
Caduta di tensione Ud, massimo | 7,5 V
Corrente con caduta di tensione Ud | 0,5 A
Versione | filo bipolare
corrente residua | 1 mA
Segnalazione di stato
Osservazioni (Display integrato, stato) | LED giallo
Osservazioni
Nota (generale) | Programmazione nel vano di collegamento, convertendo la spina
Schmersal Schweiz AG, Moosmattstraße 3, 8905 Arni
I dettagli e i dati qui riportati sono stati attentamente verificati. Le immagini possono differire dagli originali. Altri dati tecnici possono essere trovati nei manuali. Salvo modifiche tecniche o errori.
Generato il 22.10.2025, 03:19