## Worksheet
HHS63-BL-SW-MP-3050
design igienico con serratura bloccabile
Dati per l&apos;ordine
Codice | HHS63-BL-SW-MP-3050
Codice articolo (codice d'ordine) | 103059038
EAN (European Article Number) | 4030661663272
Numero eCl@ss, versione 12.0 | 27-37-14-03
Numero eCl@ss, versione 11.0 | 27-37-14-03
Numero eCl@ss, versione 9.0 | 27-37-14-03
Numero ETIM, versione 7.0 | EC000216
Numero ETIM, versione 6.0 | EC000216
Dati generali
Prescrizioni | EN IEC 60947-5-1 EN IEC 60204-1 DIN EN 1672-2 ANSI/UL 60947-1 ANSI/UL 60947-4-1A
Fattori climatici | DIN IEC 60068-2-30 DIN IEC 60068-2-78
Versione | Interruttore principale 63A Montaggio piastra frontale
forma di costruzione | Quadrato Piastra di etichettatura grande Piastra di rinforzo
condizioni di montaggio (meccanico) | all surfaces min 3° to the horizontal
nottolino | lungo
Tipo di tenuta | Membrana Tenute a labbro
materiale dell&apos;apparecchio di comando | materiale sintetico
Materiale dell&apos;anello frontale | Stainless steel (V4A)
Materiale del nottolino | ABS
Colore dell&apos;apparecchio di comando | nero
Colore della piastra di identificazione | Argento
Colore della cortina | Argento
Colore dell&apos;elemento dei contatti | nero
Colore dell&apos;anello frontale | Argento
Colore della piastra di montaggio | Argento
Colore del rivestimento della guarnizione | blu
Colore della guarnizione | blu
Peso lordo | 220 g
Dati generali - Caratteristiche
Snap-in disponibile | Sì
quantità di posizioni di comando | 1
Numero di contatti principali | 3
Anti-torsion protection | Yes
Osservazioni per la sicurezza
Durata di utilizzo | 20 Anno(i)
Dati meccanici
Posizione di arresto | a destra
Durata meccanica, dispositivi di comando | 100.000 manovre
Angolo di comando, destra | 90 °
Montaggio | Dado centrale
Coppia di serraggio delle viti | 2 Nm
Coppia di serraggio dei dati, massima | 4 Nm
Posizione di montaggio contatti principali | 90°
Dati meccanici - Tecnologia di collegamento
Sezione di collegamento, minima | 1 mm², flessibili 4 mm², rigido
Sezione di collegamento, massimo | 25 mm², rigido 16 mm², flessibili
Osservazioni | Tutte le indicazioni sulla sezione del cavo includono le bussole del conduttore.
Sezione conduttore | 4 AWG
Coppia di serraggio dei morsetti | 2,5 Nm
collegamenti, (meccanico) | Schraubklemmen
Dati meccanici - Dimensioni
Lunghezza | 110 mm
larghezza | 110 mm
altezza | 115 mm
Altezza di installazione | 37 mm
Nota (altezza di installazione) | Height in front of the front panel.
Profondità di montaggio | 78 mm
Osservazioni (profondità di montaggio) | Più collegamento ad innesto
Diametro dell&apos;anello frontale | 45 mm
Lunghezza della maniglia | 52,5 mm
Diametro di montaggio | 22,3 mm
Spessore della piastra frontale, minima | 1,5 mm
Spessore della piastra frontale, massima | 6 mm
Osservazioni | Per allegato
Condizioni ambientali
Grado di protezione | IP67 IP69K
Temperatura ambiente | +0 ... +80 °C
Umidità relativa, massima | 93 %
Osservazioni (umidità relativa) | non condensante non gela
Resistenza alle vibrazioni | 5 g
resistenza a urti
Altitudine di installazione ammissibile s.l.m., massima | 2.000 m
Temperatura ambiente, inserto dell'interruttore, massima | open +50, encapsulated +40 °C
Temperatura ambiente, inserto dell'interruttore, minima | offen -25 , gekapselt -25 °C
Condizioni ambientali - Valori di isolamento
Resistenza alla tensione impulsiva nominale | 6 kV
Dati elettrici
Corrente termica continua | 63 A
tensione d'esercizio nominale | 690 VAC
Corrente di cortocircuito nominale richiesta | 15.000 A
Capacità di commutazione, AC-3 | 18.500 W
Capacità di commutazione, AC-23 | 22.000 W
principio di comando | Commutazione lenta
Altri dati
Nota (applicazioni) | Safety Field Box con I/O decentralizzati Safety Field Box con I/O decentralizzati
Fornitura
Nota (fornitura, quantità e tipo) | Scope of delivery with contact carrier SMF-SG including strengthening plate
Schmersal Schweiz AG, Moosmattstraße 3, 8905 Arni
I dettagli e i dati qui riportati sono stati attentamente verificati. Le immagini possono differire dagli originali. Altri dati tecnici possono essere trovati nei manuali. Salvo modifiche tecniche o errori.
Generato il 21.10.2025, 14:14