## Worksheet
BN 31-10Z 1,5M
| 1 Reed contakts Non-contact principle Actuation from side Flat design Actuating surface and direction of actuation marked by switch symbol | 88 mm x 25 mm x 13 mm Thermoplastic enclosure Actuating distance up to 60 mm depending on actuating magnet and version 2 reed contacts
Ordering data
Article number (order number) | 101057203
EAN (European Article Number) | 4030661024929
General data
Working principle | magnetico
Housing construction form | rettangolare
Housing material | materiale sintetico, termoplastica rinforzata con fibra di vetro
Gross weight | 99 g
General data - Features
Suitable for elevators | Sì
Number of normally open (NO) | 1
Mechanical data
Actuating element | magnete
Mechanical life, minimum | 1.000.000.000 Operations
Actuating speed, maximum | 18 m/s
Mounting | Custodie con asole allungate
Mechanical data - Switching distances
Switching distance Sn | 5 mm … 50 mm BP 10 = 5 mm 2 x BP 10 = 17 mm
Note (Switching distance Sn) | Distanza di commutazione fino a 60 mm, dipendente dal magnete di azionamento e versione. I dati relativi alle distanze di commutazione sono validi per l&apos;azionamento di dispositivi montati singolarmente senza influenza ferromagnetica. Una eventuale influenza ferromagnetica può determinare un&apos;alterazione della distanza, positiva o negativa. In caso di allineamento di diversi magneti di azionamento è necessario prendere in considerazione la relativa influenza reciproca.
Note (switching distance) | All switching distances in accordance EN IEC 60947-5-2
Repeat accuracy R | 0,3 mm
Mechanical data - Connection technique
Length of cable | 1,5 m
Wire cross-section | 0,75 mm2
Wire cross-section | 18 AWG
Material of the Cable mantle | H03VV-F
Mechanical data - Dimensions
Length of sensor | 13 mm
Width of sensor | 88 mm
Height of sensor | 25 mm
Ambient conditions
Degree of protection | IP67
Ambient temperature | -25 ... +75 °C
Resistance to vibrations | 10…55 Hz, ampiezza 1 mm
Restistance to shock | 30 g / 11 ms
Electrical data
Switching current, maximum | 3 A
Switching capacity, maximum | 120 W
Switching capacity, maximum | 120 VA
Switching element | contatto di chiusura (NO)
Electrical data - Digital Output
Design of control elements | contatti reed
Scope of delivery
Scope of delivery | Actuator must be ordered separately.
Accessory
Recommendation (actuator) | BP 10 2x BP 10 BP 15 2x BP 15 2x BP 15/2 BP 34 BP 20 BP 31 BP 11 BP 12 BP 21 BE 20
Recommendation (actuator, lift switchgear) | BP 10 2 x BP 15/2 2 x BP 15 2 x BP 10 BP 15 BP 34
Note
Note (General) | La funzione di apertura e di chiusura dipende dalla direzione di azionamento, dal magnete di azionamento e dalla polarità del magnete di azionamento. Ponendo di fronte l&apos;interruttore ed il magnete di azionamento devono corrispondere gli abbinamenti di colori: rosso (S) su rosso (S) e verde (N) su verde (N). Questo non vale con il bistabile. L’interruttore va montato su ferro con uno spessore di materiale non magnetico non inferiore a 20 mm.
Schmersal India Pvt. Ltd., Plot No - G-7/1, Ranjangaon MIDC, Tal. - Shirur, Dist.- Pune 412 220
I dettagli e i dati qui riportati sono stati attentamente verificati. Le immagini possono differire dagli originali. Altri dati tecnici possono essere trovati nei manuali. Salvo modifiche tecniche o errori.
Generato il 07/05/2025, 18:42