## Worksheet
NUE
Adattatore per adattare la testa del dispositivo della serie N ad un foro del diametro di 30.5 mm design igienico Grado di protezione IP69K
Dati per l&apos;ordine
Codice | NUE
Codice articolo (codice d'ordine) | 101164776
EAN (European Article Number) | 4250116200610
eCl@ss number, version 12.0 | 27-37-12-13
eCl@ss number, version 11.0 | 27-37-12-13
Numero eCl@ss, versione 9.0 | 27-37-12-13
ETIM number, version 7.0 | EC000222
ETIM number, version 6.0 | EC000222
Dati generali
Prescrizioni | EN IEC 62061 EN IEC 60947-5-1 EN IEC 60947-5-3 EN IEC 60947-5-5 EN IEC 60204-1 EN IEC 60947-1
Versione | Anello di riduzione
forma di costruzione | Riduzione da 30,5 mm a 22,2 mm
condizioni di montaggio (meccanico) | arbitrariamente
Peso lordo | 20 g
Dati meccanici - Dimensioni
Diametro, foro | 30,5 mm
Spaziatura | 50 x 50 mm
Condizioni ambientali
Temperatura ambiente | -25 ... +80 °C
resistenza a urti | 30 g / 18 ms
Elevata resistenza agli urti | 20 g / 10 ... 150 Hz
Fornitura
Fornitura | Anello adattatore, Guaina, Rosetta
Schmersal Italia S.r.l., Via Molino Vecchio, 206, 25010 Borgosatollo (BS)
I dettagli e i dati qui riportati sono stati attentamente verificati. Le immagini possono differire dagli originali. Altri dati tecnici possono essere trovati nei manuali. Salvo modifiche tecniche o errori.
Generato il 25/07/2025, 20:00