## Worksheet
BNS 260-02Z-L 3,0M
| Custodia in plastica forma piccola Montaggio nascosto possibile 26 mm x 36 mm x 13 mm | Lunga durata Nessuna usura meccanica Non sensibile a spostamento laterale Non sensibile allo sporco
Dati per l&apos;ordine
Codice | BNS 260-02Z-L 3,0M
Codice articolo (codice d'ordine) | 101205588
EAN (European Article Number) | 4030661371054
eCl@ss number, version 12.0 | 27-27-44-01
eCl@ss number, version 11.0 | 27-27-24-02
Numero eCl@ss, versione 9.0 | 27-27-24-02
ETIM number, version 7.0 | EC002544
ETIM number, version 6.0 | EC002544
Omologazioni - Prescrizioni
Certificazioni | cULus
Dati generali
Prescrizioni | BG-GS-ET-14 EN IEC 60947-5-3
Livello di codifica secondo EN ISO 14119 | ridotta
principio d&apos;azione | magnetico
condizioni di montaggio (meccanico) | quasi allineato
Materiale della custodia | materiale sintetico, termoplastica rinforzata con fibra di vetro
Peso lordo | 138 g
Dati generali - Caratteristiche
Codifica | Sì
quantità di contatti d&apos;apertura | 2
quantità di contatti di sicurezza | 2
Osservazioni per la sicurezza
Norma, Prescrizioni | EN ISO 13849-1
Durata di utilizzo | 20 Anno(i)
Osservazioni per la sicurezza - Uscite di sicurezza
B10D contatti d'apertura (NC) | 25.000.000 manovre
B10D valore, contatti /contatto (NC/NO) | 25.000.000 manovre
Dati meccanici
Elemento di azionamento | magnete
Apertura porta | Sinistra
Direzione del movimento | Frontale verso la superficie attiva
Mechanical data - Switching distances
Osservazioni (intervallo di commutazione Sn) | Spostamento assiale È tollerato un disallineamento orizzontale e verticale tra sensore di sicurezza e azionatore. Il disallineamento ammissibile dipende dalla distanza delle superfici attive di sensore e azionatore. All'interno del campo di tolleranza il sensore è attivabile.
Campo, distanza di commutazione sicura &quot;ON&quot; | 5 mm
Distanza di commutazione sicura &quot;OFF&quot; | 15 mm
Note (switching distance) | All switching distances in accordance EN IEC 60947-5-3
Dati meccanici - Tecnologia di collegamento
Lunghezza del cavo | 3 m
Connettore di collegamento | cavo
Numero di conduttori | 4
Sezione conduttore | 0,25 mm2
Sezione conduttore | 23 AWG
materiale della guaina del cavo | PVC
Dati meccanici - Dimensioni
lunghezza del sensore | 13 mm
larghezza del sensore | 26 mm
altezza del sensore | 36 mm
Condizioni ambientali
Grado di protezione | IP67
Temperatura ambiente | -25 ... +70 °C
Temperatura di stoccaggio e trasporto | -25 ... +70 °C
Resistenza alle vibrazioni secondo EN 60068-2-6 | 10…55 Hz, ampiezza 1 mm
resistenza a urti | 30 g / 11 ms
Condizioni ambientali - Valori di isolamento
Tensione d&apos;isolamento nominale | 50 VAC
Resistenza alla tensione impulsiva nominale | 0,8 kV
Dati elettrici
Corrente nominale di cortocircuito condizionata secondo EN 60947-5-1 | 100 A
Tensione di commutazione, massima | 75 VDC
Corrente di commutazione, massimo | 0,4 A
Capacità di commutazione, massima | 10 VA
Elemento di commutazione | 2 contatto d&apos;apertura (NC)
Frequenza di commutaz, massimo | 5 Hz
Fornitura
Fornitura | Actuator must be ordered separately.
Accessori
Raccomandazione, (Azionatore) | BPS 260
Raccomandazione dispositivo di sicurezza | SRB-E-301ST SRB-E-201LC
Osservazioni
Nota (generale) | Rappresentazione dei simboli di contatti con dispositivo di sicurezza chiuso. I collegamenti dei contatti nelle versioni con o senza LED sono identici.
Esempio di azionamento
Osservazioni (Esempio di azionamento) | I contatti S11-S12 e S21-S22 devono essere inclusi nel circuito di sicurezza.
Schmersal Italia S.r.l., Via Molino Vecchio, 206, 25010 Borgosatollo (BS)
I dettagli e i dati qui riportati sono stati attentamente verificati. Le immagini possono differire dagli originali. Altri dati tecnici possono essere trovati nei manuali. Salvo modifiche tecniche o errori.
Generato il 17/07/2025, 15:31