## Worksheet
RF-AZ/AZM 200-B30-SZ
permette il retrofit di una pinza di bloccaggio integrata adatto a sistemi attuatori B30 esistenti Pinza di bloccaggio con 3 fori Per impianti controllabile difficilmente Impedisce l'azionamento dell'interruttore
Dati per l&apos;ordine
Codice | RF-AZ/AZM 200-B30-SZ
Codice articolo (codice d'ordine) | 103001074
EAN (European Article Number) | 4030661421698
eCl@ss number, version 12.0 | 27-27-26-92
eCl@ss number, version 11.0 | 27-27-26-92
Numero eCl@ss, versione 9.0 | 27-27-26-92
ETIM number, version 7.0 | EC002594
ETIM number, version 6.0 | EC002594
Dati generali
Materiale della custodia | materiale sintetico, termoplastica rinforzata con fibra di vetro
Materiale del rivestimento della custodia | rivestito con polveri
Materiale | metallo
Colore dei prodotti | nero
Peso lordo | g
Dati generali - Caratteristiche
Pinza di bloccaggio integrata | Sì
Dati meccanici
Montaggio azionatore | Esterno
Dati meccanici - Dimensioni
profondità | 5 mm
Lunghezza della attuatore | 60 mm
Larghezza della attuatore | 115 mm
Fornitura
Fornitura | 1x Piastra di montaggio
Schmersal Italia S.r.l., Via Molino Vecchio, 206, 25010 Borgosatollo (BS)
I dettagli e i dati qui riportati sono stati attentamente verificati. Le immagini possono differire dagli originali. Altri dati tecnici possono essere trovati nei manuali. Salvo modifiche tecniche o errori.
Generato il 15/05/2025, 23:04