## Worksheet
SE-SET VER.2.0 3M/10,5M SET SENSORE
Trasmettitore + ricevitore
Dati per l&apos;ordine
Codice | SE-SET VER.2.0 3M/10,5M SET SENSORE
Codice articolo (codice d'ordine) | 101179373
EAN (European Article Number) | 4030661312064
eCl@ss number, version 12.0 | 27-27-34-91
eCl@ss number, version 11.0 | 27-27-34-91
Numero eCl@ss, versione 9.0 | 27-27-34-91
ETIM number, version 7.0 | EC002887
ETIM number, version 6.0 | EC002887
Dati generali
Materiale della custodia | Polyuretano
Peso lordo | 150 g
Dati meccanici
Portata, minima | 400 mm
Portata, massima | 10.000 mm
Dati meccanici - Tecnologia di collegamento
Lunghezza cavo, trasmettitore | 10,5 m
Lunghezza cavo, ricevitore | 3 m
Sezione di collegamento, massimo | 3 x 0,14 mm²
Dati meccanici - Dimensioni
Lunghezza | 37 mm
Diametro | 11,5 mm
Condizioni ambientali
Grado di protezione | IP68
Ambient temperature | -25 ... +75 °C
Schmersal Italia S.r.l., Via Molino Vecchio, 206, 25010 Borgosatollo (BS)
I dettagli e i dati qui riportati sono stati attentamente verificati. Le immagini possono differire dagli originali. Altri dati tecnici possono essere trovati nei manuali. Salvo modifiche tecniche o errori.
Generato il 14/08/2024, 19:00