## Worksheet
A-K4P-M8-R-G-5M-GY-1-X-X-4
Cavo di collegamento 4 poli
Dati per l&apos;ordine
Codice | A-K4P-M8-R-G-5M-GY-1-X-X-4
Codice articolo (codice d'ordine) | 103011342
EAN (European Article Number) | 4030661476957
eCl@ss number, version 12.0 | 27-06-03-11
eCl@ss number, version 11.0 | 27-06-03-11
Numero eCl@ss, versione 9.0 | 27-06-03-11
ETIM number, version 7.0 | EC001855
ETIM number, version 6.0 | EC001855
Omologazioni - Prescrizioni
Certificazioni | cULus
Dati generali
Prescrizioni | EN IEC 61076-2-104
Peso lordo | 167 g
Dati generali - Caratteristiche
quantità di poli | 4
Numero di conduttori elettrici | 4
Dati meccanici - Tecnologia di collegamento
Lunghezza del cavo | 5 m
Sezione conduttore | 0,25 mm2
Diametro del cavo | 4,7 mm
Raggio di flessione (fisso) | 5 x Ø-cavo
Raggio di flessione (mobile) | 10 x Ø-cavo
Colore della guaina del cavo | grigio
materiale della guaina del cavo | PVC
Dati meccanici - collegamento ad innesto connettore A
collegamento ad innesto | Female connector, M8
forma di costruzione | dritto
Blocco del connettore | Blocco di arresto
Materiale del pressacavo | Plastica, TPU
Materiale della maniglia | Plastica, TPU
Colore del corpo maniglia | grigio
Condizioni ambientali
Grado di protezione | IP65 IP67 IP69
Ambient temperature (Connector) | -30 ... +90 °C
Ambient temperature (fixed) | -25 ... +80 °C
Umgebungstemperatur (bewegt) | +0 ... +80 °C
Dati elettrici
Corrente termica continua | 4 A
Rated operating voltage | 60 VAC
Rated operating voltage | 60 VDC
Corrente di funzionamento | 4.000 mA
Pin dei contatti
Pin 1 | marrone
Pin 2 | Bianco
Pin 3 | blu
Pin 4 | nero
Schmersal Italia S.r.l., Via Molino Vecchio, 206, 25010 Borgosatollo (BS)
I dettagli e i dati qui riportati sono stati attentamente verificati. Le immagini possono differire dagli originali. Altri dati tecnici possono essere trovati nei manuali. Salvo modifiche tecniche o errori.
Generato il 27/01/2025, 13:32