## Worksheet
AZ 200ST-T-AS
| Interruttori di sicurezza con azionatore separato Custodia in plastica Interfaccia integrata AS-Interface 40 mm x 220 mm x 50 mm 3 LEDs per l'indicazione delle condizioni d'esercizio | La tecnica sensoriale permette lo spostamento di azionatore e ritenuta in verticale di ± 5 mm ed in orizzontale di ± 3 mm Diagnosi intelligente Con sensore per riconoscimento porta T Grado di protezione IP67
Dati per l&apos;ordine
Nota (possibilità di fornitura) | Non più disponibile!
Codice | AZ 200ST-T-AS
Codice articolo (codice d'ordine) | 101190950
EAN (European Article Number) | 4030661356440
eCl@ss number, version 12.0 | 27-27-26-02
eCl@ss number, version 11.0 | 27-27-26-02
Numero eCl@ss, versione 9.0 | 27-27-26-02
ETIM number, version 7.0 | EC002592
ETIM number, version 6.0 | EC002592
Omologazioni - Prescrizioni
Certificazioni | cULus ASi-SaW
Dati generali
Prescrizioni | EN 50295 EN ISO 13849-1 EN IEC 60947-5-1 EN IEC 60947-5-3 EN IEC 61508
principio d&apos;azione | senza contatto
Materiale della custodia | materiale sintetico, termoplastica rinforzata con fibra di vetro
Tempo di reazione, massimo | 60 ms
Tempo di rischio, massimo | 120 ms
Peso lordo | 335 g
Dati generali - Caratteristiche
Controllo azionatore | Sì
Funzioni di sicurezza | Sì
Display integrato, stato | Sì
Osservazioni per la sicurezza
Norma, Prescrizioni | EN IEC 60947-5-3 EN IEC 61508
Performance Level, fino a | e
Categoria secondo EN ISO 13849 | 4
Valore PFH | 4,00 x 10⁻⁹ /h
Safety Integrity Level (SIL), idoneo per applicazioni in | 3
Durata di utilizzo | 20 Anno(i)
Dati meccanici
Durata meccanica, minimo | 1.000.000 manovre
Forza di ritenuta | 30 N
Velocità di azionamento, massima | 0,2 m/s
Tightening torque of the fastening screws for the housing cover, minimum | 0,7 Nm
Tightening torque of the fastening screws for the housing cover, maximum | 1 Nm
Note | Torx T10
Mechanical data - Switching distances
Switch distance, typical | 6,5 mm
Campo, distanza di commutazione sicura &quot;ON&quot; | 4 mm
Distanza di commutazione sicura &quot;OFF&quot; | 30 mm
Note (switching distance) | All switching distances in accordance EN IEC 60947-5-3
Isteresi (Distanza di commutazion), massimo | 1,5 mm
Precisione di ripetizione R | 0,5 mm
Dati meccanici - Tecnologia di collegamento
Connettore di collegamento | Connettore maschio incorporato M12, 4 poli, codifica A
Dati meccanici - Dimensioni
lunghezza del sensore | 50 mm
larghezza del sensore | 40 mm
altezza del sensore | 220 mm
Condizioni ambientali
Grado di protezione | IP67
Temperatura ambiente | -25 ... +70 °C
Temperatura di stoccaggio e trasporto | -25 ... +85 °C
Umidità relativa, minima | 30 %
Umidità relativa, massima | 95 %
Osservazioni (umidità relativa) | non condensante
Resistenza alle vibrazioni secondo EN 60068-2-6 | 10…55 Hz, ampiezza 1 mm
resistenza a urti | 30 g / 11 ms
Classe di protezione | II
Condizioni ambientali - Valori di isolamento
Tensione d&apos;isolamento nominale | 32 VDC
Resistenza alla tensione impulsiva nominale | 0,8 kV
Categoria di sovratensione | III
Grado di inquinamento secondo VDE 0100 | 3
Dati elettrici
Assorbimento corrente | 50 mA
Ritardo di disponibilità, massimo | 4.000 ms
Dati elettrici - AS-Interface
Rated operating voltage | 26,5 ... 31,6 VDC (Protection against polarity reversal)
Dati elettrici - Specifica AS-Interface
Versione AS-i | V 2.1
Profilo AS-i | S-0.B.F.E
AS-i, IO-Code | 0x0
AS-i, ID-Code | 0xB
AS-i, ID-Code1 | 0xF
AS-i, ID-Code2 | 0xE
Ingresso AS-i, Canale 1 | Bit dati DI 0/DI 1 = trasmissione dinamica del codice
Ingresso AS-i, Canale 2 | Bit dati DI 2/DI 3 = trasmissione dinamica del codice
Uscite AS-i, DO 0 ... DO 3 | Nessuna funzione
Bit parametri AS-i, P0 | Porta e azionatore rilevati
Bit parametri AS-i, P1 | Uscita di abilitazione di sicurezza
Bit parametri AS-i, P2 | Statico 0
Bit parametri AS-i, P3 | Errore
Osservazioni (AS-i Bit parametri) | Impostare le uscite parametri su "1111" (0xF) FID: errore di periferica
AS-i Indirizzo modulo di ingresso | 0
Osservazioni (indirizzo modulo di ingresso AS-i) | Preimpostato su indirizzo 0, modificabile tramite busmaster AS-Interface o dispositivo di programmazione portatile
Segnalazione di stato
Osservazioni (Indicatori di stato a LED) | (1) LED verde/rosso (LED AS-i Duo): Tensione di alimentazione / errore di comunicazione / indirizzo slave = 0 (2) LED rosso: Errore dispositivo (3) LED giallo: stato del dispositivo
Pin dei contatti
Pin 1 | AS-i +
Pin 2 | n.c. (≤ 30 VDC)
Pin 3 | AS-Interface -
Pin 4 | n.c. (≤ 30 VDC)
Fornitura
Fornitura | Actuator must be ordered separately.
Schmersal Italia S.r.l., Via Molino Vecchio, 206, 25010 Borgosatollo (BS)
I dettagli e i dati qui riportati sono stati attentamente verificati. Le immagini possono differire dagli originali. Altri dati tecnici possono essere trovati nei manuali. Salvo modifiche tecniche o errori.
Generato il 24/06/2025, 20:07