## Worksheet
US 431Y-M20
Custodia di metallo 1 Contatto 62 mm x 58 mm x 50 mm (disp. di base) Punti di commutazione e tipo di contatto regolabili 1 entrata cavo M 20 x 1.5
Dati per l&apos;ordine
Codice | US 431Y-M20
Codice articolo (codice d'ordine) | 101175221
EAN (European Article Number) | 4030661304519
eCl@ss number, version 12.0 | 27-27-06-01
eCl@ss number, version 11.0 | 27-27-06-01
Numero eCl@ss, versione 9.0 | 27-27-06-01
ETIM number, version 7.0 | EC000030
ETIM number, version 6.0 | EC000030
Omologazioni - Prescrizioni
Certificazioni | cULus
Dati generali
Prescrizioni | EN IEC 60947-5-1
principio d&apos;azione | meccanico
Forma del pistone | Sfera
Materiale della custodia | pressofuso di lega leggera
Materiale del rivestimento della custodia | verniciato
Peso lordo | 245 g
Dati generali - Caratteristiche
quantità di contatti d&apos;apertura | 1
Dati meccanici
Elemento di azionamento | Pistone
Durata meccanica, minimo | 10.000.000 manovre
Angolo di azionamento | 20 °
Ampiezza apertura contatti | 2 x 1,5 mm
Velocità di azionamento, minima | 1 mm/min
Velocità di azionamento, massima | 1 m/s
Osservazioni (Velocità di azionamento) | Velocità di azionamento con un angolo di avvicinamento
Dati meccanici - Tecnologia di collegamento
Connettore di collegamento | Collegamento a vite M20 x 1.5
Sezione di collegamento, minima | 1,5 mm²
Sezione di collegamento, massimo | 2,5 mm²
Osservazioni (Sezione di collegamento) | Tutte le indicazioni sulla sezione del cavo includono le bussole del conduttore.
Sezione conduttore | 13 AWG
Dati meccanici - Dimensioni
lunghezza del sensore | 50 mm
larghezza del sensore | 62 mm
altezza del sensore | 69 mm
Diametro del perno | 6 mm
Condizioni ambientali
Grado di protezione | IP65
Ambient temperature | -20 ... +60 °C
Condizioni ambientali - Valori di isolamento
Tensione d&apos;isolamento nominale | 500 V
Dati elettrici
Corrente termica continua | 16 A
Elemento di commutazione | contatti d&apos;apertura (NC)
principio di comando | Commutazione lenta
Materiale dei contatti, elettrici | Argento
Osservazioni
Nota (generale) | Su richiesta sono disponibili anche tipo di contatti e punto di commutazione regolati. Evitare l'azionamento laterale, perchè tale modalità riduce la durata dell'interruttore di posizione.
Schmersal Italia S.r.l., Via Molino Vecchio, 206, 25010 Borgosatollo (BS)
I dettagli e i dati qui riportati sono stati attentamente verificati. Le immagini possono differire dagli originali. Altri dati tecnici possono essere trovati nei manuali. Salvo modifiche tecniche o errori.
Generato il 13/03/2025, 11:44