## Worksheet
M3K 015-11Y
3 entrata cavo M 20 x 1.5 Custodia di metallo 2 Contatti 67 mm x 75 mm x 43 mm (disp. di base) Azionatore successivamente regolabile di 4 x 90°
Dati per l&apos;ordine
Nota (possibilità di fornitura) | Non più disponibile!
Codice | M3K 015-11Y
Codice articolo (codice d'ordine) | 101054728
EAN (European Article Number) | 4030661001395
eCl@ss number, version 12.0 | 27-27-06-01
eCl@ss number, version 11.0 | 27-27-06-01
Numero eCl@ss, versione 9.0 | 27-27-06-01
ETIM number, version 7.0 | EC000030
ETIM number, version 6.0 | EC000030
Omologazioni - Prescrizioni
Certificazioni | CCC
Dati generali
Prescrizioni | EN IEC 60947-5-1
principio d&apos;azione | meccanico
Forma del pistone | Rullo
Materiale della custodia | metallo leggero pressofuso, verniciata
Materiale del rivestimento della custodia | verniciato
Peso lordo | 255 g
Dati generali - Caratteristiche
quantità di contatti d&apos;apertura | 1
quantità di contatti di chiusura | 1
Dati meccanici
Elemento di azionamento | Leva angolare
Materiale rotella | materiale sintetico
Durata meccanica, minimo | 10.000.000 manovre
Angolo di azionamento, dal basso | 45 °
Forza di azionamento | 7,5 N
Ampiezza apertura contatti | 2 x 1,2 mm
Velocità di azionamento, minima | 1 mm/min
Velocità di azionamento, massima | 0,5 m/s
Osservazioni (Velocità di azionamento) | Velocità di azionamento con un angolo di avvicinamento
Dati meccanici - Tecnologia di collegamento
Connettore di collegamento | Collegamento a vite M20 x 1.5
Sezione di collegamento, massimo | 2,5 mm²
Osservazioni (Sezione di collegamento) | Tutte le indicazioni sulla sezione del cavo includono le bussole del conduttore.
Sezione conduttore | 13 AWG
Dati meccanici - Dimensioni
lunghezza del sensore | 43 mm
larghezza del sensore | 67 mm
altezza del sensore | 116 mm
Larghezza della rotella | 8,5 mm
Diametro della rotella | 20 mm
Condizioni ambientali
Grado di protezione | IP65
Ambient temperature | -30 ... +90 °C
Condizioni ambientali - Valori di isolamento
Tensione d&apos;isolamento nominale | 500 V
Dati elettrici
Corrente termica continua | 10 A
Categoria d&apos;utilizzo AC-15 | 400 VAC
Categoria d&apos;utilizzo AC-15 | 2,5 A
Elemento di commutazione | contatto di chiusura (NO) / contatti d&apos;apertura (NC) /
Osservazioni (elemento di commutazione) | Ponticelli di contatti galvanicamente separati
principio di comando | Commutazione rapida
Durata rimbalzo, massimo | 2,5 ms
Tempo di commutazione, massimo | 40 ms
Materiale dei contatti, elettrici | Argento
Osservazioni
Nota (generale) | Evitare l'azionamento da sopra, che porta ad una durata meccanica inferiore dell'interruttore
Schmersal Italia S.r.l., Via Molino Vecchio, 206, 25010 Borgosatollo (BS)
I dettagli e i dati qui riportati sono stati attentamente verificati. Le immagini possono differire dagli originali. Altri dati tecnici possono essere trovati nei manuali. Salvo modifiche tecniche o errori.
Generato il 07/01/2025, 20:37