## Worksheet
EX-TS 335-11Z-3G/D
Protezione EX per le zone ATEX 2 e 22 Custodia di metallo Ampiamente resistente a oli e benzina 40,5 mm x 76 mm x 38 mm Misure di fissaggio sec. EN 50041 1 entrata cavo M 20 x 1.5
Dati per l&apos;ordine
Codice | EX-TS 335-11Z-3G/D
Codice articolo (codice d'ordine) | 101195627
EAN (European Article Number) | 4030661632261
eCl@ss number, version 12.0 | 27-27-26-01
eCl@ss number, version 11.0 | 27-27-26-01
Numero eCl@ss, versione 9.0 | 27-27-26-01
ETIM number, version 7.0 | EC000030
ETIM number, version 6.0 | EC000030
Omologazioni - Prescrizioni
Certificazioni | cULus ATEX (Konformitätserklärung)
Protezione antiesplosione
Protezione​ antideflagrante: prescrizioni | EN IEC 60079-0 EN IEC 60079-15 EN 60079-31
Zone protezione antideflagrante | 2 22
Categoria della protezione antideflagrante | 3G 3D
Contrassegno della protezione antideflagrante | EX II 3G Ex nC IIC T5 Gc X EX II 3D Ex tc IIIC T90°C Dc X
Dichiarazione del produttore | Zona ATEX 2 e 22
Dati generali
forma costruttiva dell&apos;alloggiamento | forma di costruzione normale
Forma di avviamento secondo DIN EN 50041 | B
Materiale della custodia | Alluminio
Materiale del rivestimento della custodia | verniciato
Peso lordo | 256 g
Dati generali - Caratteristiche
Funzioni di sicurezza | Sì
quantità di contatti ausiliari | 1
quantità di contatti di sicurezza | 1
Osservazioni per la sicurezza
Norma, Prescrizioni | EN ISO 13849-1
Durata di utilizzo | 20 Anno(i)
Osservazioni per la sicurezza - Uscite di sicurezza
B10D contatti d'apertura (NC) | 20.000.000 manovre
Dati meccanici
Elemento di azionamento | Pistone
Durata meccanica, minimo | 30.000.000 manovre
Energia d&apos;urto, massima | 4 J
Forza di azionamento, minima {N} | 17 N
Velocità di azionamento, massima | 0,5 m/s
Nota (Tempo di commutazione) | Tempo di commutazione a seconda della velocità di azionamento
Dati meccanici - Tecnologia di collegamento
Connettore di collegamento | Collegamento a vite M20 x 1.5
Serraggio del pressacavo, minimo | 7 mm
Serraggio del pressacavo, massimo | 12 mm
Sezione di collegamento, minima | 0,75 mm²
Sezione di collegamento, massimo | 2,5 mm²
Osservazioni (Sezione di collegamento) | Tutte le indicazioni sulla sezione del cavo includono le bussole del conduttore.
Sezione conduttore | 13 AWG
Dati meccanici - Dimensioni
lunghezza del sensore | 38 mm
larghezza del sensore | 40,5 mm
altezza del sensore | 103,5 mm
Condizioni ambientali
Grado di protezione | IP67
Ambient temperature | -20 ... +60 °C
Condizioni ambientali - Valori di isolamento
Tensione d&apos;isolamento nominale | 500 V
Resistenza alla tensione impulsiva nominale | 6 kV
Dati elettrici
Corrente termica continua | 10 A
Categoria d&apos;utilizzo AC-15 | 230 VAC
Categoria d&apos;utilizzo AC-15 | 4 A
Categoria d&apos;utilizzo DC-13 | 24 VDC
Categoria d&apos;utilizzo DC-13 | 4 A
Elemento di commutazione | contatto di chiusura (NO) / contatti d&apos;apertura (NC) /
principio di comando | Commutazione lenta
Durata rimbalzo, massimo | 2 ms
Frequenza di commutazione | 5.000 /h
Materiale dei contatti, elettrici | Argento
Schmersal Italia S.r.l., Via Molino Vecchio, 206, 25010 Borgosatollo (BS)
I dettagli e i dati qui riportati sono stati attentamente verificati. Le immagini possono differire dagli originali. Altri dati tecnici possono essere trovati nei manuali. Salvo modifiche tecniche o errori.
Generato il 20/01/2025, 20:48