## Worksheet
PS226-T02-S200
| Sistema di connessione rapida con morsetti di collegamento ruotati di 45° Passacavo 1 x M20 x 1,5 Custodia in plastica con coperchio ad aggancio a ribalta Possibilità di regolare in modo semplice e rapido gli elementi di azionamento di 45° | Passacavo 2 x M20 x 1,5 Design sec. EN 50047 Larghezza pistone Ø 8,6 mm Disponibile con LED
Dati per l&apos;ordine
Codice | PS226-T02-S200
Codice articolo (codice d'ordine) | 103015074
EAN (European Article Number) | 4030661501093
eCl@ss number, version 12.0 | 27-27-26-01
eCl@ss number, version 11.0 | 27-27-26-01
Numero eCl@ss, versione 9.0 | 27-27-26-01
ETIM number, version 7.0 | EC000030
ETIM number, version 6.0 | EC000030
Omologazioni - Prescrizioni
Certificazioni | cULus CCC
Dati generali
Prescrizioni | EN IEC 60947-5-1
forma costruttiva dell&apos;alloggiamento | forma di costruzione normale
Forma di avviamento secondo DIN EN 50047 | B
Materiale della custodia | Materiale sintetico, rinforzato con fibra di vetro
Materiale perno | materiale sintetico
Peso lordo | 80 g
Dati generali - Caratteristiche
Funzioni di sicurezza | Sì
quantità di contatti di sicurezza | 2
Osservazioni per la sicurezza
Norma, Prescrizioni | EN ISO 13849-1
B10D Normally-closed contact (NC) | 20.000.000 manovre
Durata di utilizzo | 20 Anno(i)
Dati meccanici
Elemento di azionamento | Pistone S200
Durata meccanica, minimo | 10.000.000 manovre
Forza di apertura obbligata, minima | 40 N
Velocità di azionamento, minima | 60 mm/min
Velocità di azionamento, massima | 0,5 m/s
Tightening torque of the fixing screws | 1,2 Nm
Dati meccanici - Tecnologia di collegamento
Connettore di collegamento | Collegamento a vite M20 x 1.5
Sezione di collegamento, minima | 0,34 mm²
Sezione di collegamento, massimo | 1,5 mm²
Tightening torque of electrical connection, minimum | 0,6 Nm
Coppia di serraggio del collegamento elettrico, massima | 0,8 Nm
Osservazioni (passacavi) | Absetzlänge des Leiters 5...6mm
Dati meccanici - Dimensioni
lunghezza del sensore | 33 mm
larghezza del sensore | 59 mm
altezza del sensore | 56,2 mm
Condizioni ambientali
Grado di protezione | IP66 IP67
Ambient temperature | -30 ... +80 °C
Classe di protezione | II
Condizioni ambientali - Valori di isolamento
Tensione d&apos;isolamento nominale | 250 VAC
Resistenza alla tensione impulsiva nominale | 4 kV
Grado di inquinamento secondo IEC/EN 60947-1 | 3
Dati elettrici
Corrente termica continua | 10 A
Corrente nominale di cortocircuito condizionata secondo EN 60947-5-1 | 400 A
Categoria d&apos;utilizzo AC-15 | 240 VAC
Categoria d&apos;utilizzo AC-15 | 3 A
Categoria d&apos;utilizzo DC-13 | 24 VDC
Categoria d&apos;utilizzo DC-13 | 3 A
Elemento di commutazione | 2 contatto d&apos;apertura (NC)
principio di comando | Commutazione lenta
Frequenza di commutazione | 5.000 /h
Materiale dei contatti, elettrici | Argento
Schmersal Italia S.r.l., Via Molino Vecchio, 206, 25010 Borgosatollo (BS)
I dettagli e i dati qui riportati sono stati attentamente verificati. Le immagini possono differire dagli originali. Altri dati tecnici possono essere trovati nei manuali. Salvo modifiche tecniche o errori.
Generato il 01/02/2025, 15:54