## Worksheet
AZ 07 KT 08106
| Versione unipolare con boccola Custodia in plastica Perni di contatto nei ponticelli dell'azionatore 1 Piano di azionamento Grado di protezione IP20 | Custodia trasparente viti di fissaggio M4 Non staccabile / prigioniero Dimensioni di fissaggio adatte a AZ 06x Autopulizia mediante il movimento a frizione dei ponticelli contatti Custodie con asole allungate
Dati per l&apos;ordine
Codice | AZ 07 KT 08106
Codice articolo (codice d'ordine) | 101195820
EAN (European Article Number) | 4030661362854
eCl@ss number, version 12.0 | 27-27-06-10
eCl@ss number, version 11.0 | 27-27-06-10
Numero eCl@ss, versione 9.0 | 27-27-06-10
ETIM number, version 7.0 | EC002592
ETIM number, version 6.0 | EC002592
Omologazioni - Prescrizioni
Certificazioni | TÜV
Dati generali
Prescrizioni | EN 81-20 EN 81-50
Materiale della custodia | Plastica, termoplastica rinforzata con fibra di vetro, autoestinguente
Materiale dell&apos;coperchio | Termoplastica trasparente, autoestinguente
Peso lordo | 30 g
Dati generali - Caratteristiche
Utilizzabile con ascensori | Sì
quantità di contatti di sicurezza | 1
Dati meccanici
Piano di azionamento | 1
Durata meccanica, minimo | 1.000.000 manovre
Corsa di comando | 7 mm
Forza di azionamento, circa | 1,6 N
Montaggio | Fori asolati per regolazione fine
Dati meccanici - Tecnologia di collegamento
Cablaggio | Versione unipolare con boccola
Connettore di collegamento | Collegamento a vite M20 x 1.5
Dati meccanici - Dimensioni
larghezza | 72
altezza | 22
profondità | 19 mm
Condizioni ambientali
Grado di protezione | IP20
Ambient temperature | -15 ... +70 °C
Umidità relativa, massima | 95 %
Osservazioni (umidità relativa) | non condensante
Condizioni ambientali - Valori di isolamento
Tensione d&apos;isolamento nominale | 500 V
Dati elettrici
Corrente termica continua | 4
Categoria d&apos;utilizzo AC-15 | 230 VAC
Categoria d&apos;utilizzo AC-15 | 2 A
Categoria d&apos;utilizzo DC-13 | 200 VDC
Categoria d&apos;utilizzo DC-13 | 2 A
Elemento di commutazione | contatti d&apos;apertura (NC)
principio di comando | Contatti autopulenti
Materiale dei contatti, elettrici | Rivetti in Cu con placcatura argento
Fornitura
Fornitura | Actuator must be ordered separately.
Osservazioni
Nota (generale) | Le vita di connessione possono essere fissate con plug. (2 prese per interruttore)
Schmersal Italia S.r.l., Via Molino Vecchio, 206, 25010 Borgosatollo (BS)
I dettagli e i dati qui riportati sono stati attentamente verificati. Le immagini possono differire dagli originali. Altri dati tecnici possono essere trovati nei manuali. Salvo modifiche tecniche o errori.
Generato il 29/01/2025, 20:39