## Worksheet
EX-BN 20-20Z-3G/D
| 2 contatti reed Protezione EX per le zone ATEX 2 e 22 Custodia di alluminio 104 mm x 52 mm x 47 mm | Distanza di commutazione fino a 50 mm, dipendente dal magnete di azionamento e versione Ad azionamento senza contatto collegamento a vite
Dati per l&apos;ordine
Codice | EX-BN 20-20Z-3G/D
Codice articolo (codice d'ordine) | 101194601
EAN (European Article Number) | 4030661359007
eCl@ss number, version 12.0 | 27-27-43-02
eCl@ss number, version 11.0 | 27-27-01-05
Numero eCl@ss, versione 9.0 | 27-27-01-05
ETIM number, version 7.0 | EC002544
ETIM number, version 6.0 | EC002544
Omologazioni - Prescrizioni
Certificazioni | ATEX (Konformitätserklärung)
Protezione antiesplosione
Protezione​ antideflagrante: prescrizioni | EN IEC 60079-0 EN IEC 60079-15 EN 60079-31
Zone protezione antideflagrante | 2 22
Categoria della protezione antideflagrante | 3G 3D
Contrassegno della protezione antideflagrante | EX II 3G Ex nC IIC T5 Gc X EX II 3D Ex tc IIIC T90°C Dc X
Dichiarazione del produttore | Zona ATEX 2 e 22
Dati generali
principio d&apos;azione | magnetico
forma costruttiva dell&apos;alloggiamento | rettangolare
Materiale della custodia | metallo leggero pressofuso, verniciata
Area attiva | metallo
Peso lordo | 326 g
Dati generali - Caratteristiche
Magnete di trazione | Sì
quantità di contatti di chiusura | 2
Dati meccanici
Piano di azionamento | lateralmente
Area attiva | lateralmente
Elemento di azionamento | magnete
Durata meccanica, minimo | 1.000.000.000 manovre
Energia d&apos;urto, massima | 4 J
Velocità di azionamento, massima | 18 m/s
Dati meccanici - Distanze di commutazione secondo EN IEC 60947-5-3
intervallo di commutazione | 12 mm ... 45 mm
Osservazioni (intervallo di commutazione Sn) | Distanza di commutazione fino a 45 mm, dipendente dal magnete di azionamento e versione
Precisione di ripetizione R | 0,3 mm
Dati meccanici - Tecnologia di collegamento
Connettore di collegamento | Collegamento a vite M20 x 1.5
Serraggio del pressacavo, minimo | 6 mm
Serraggio del pressacavo, massimo | 10 mm
Dati meccanici - Dimensioni
lunghezza del sensore | 47 mm
larghezza del sensore | 104 mm
altezza del sensore | 52 mm
Condizioni ambientali
Grado di protezione | IP67
Ambient temperature | -15 ... +70 °C
Storage and transport temperature | -25 ... +70 °C
Resistenza alle vibrazioni secondo EN 60068-2-6 | 10…55 Hz, ampiezza 1 mm
resistenza a urti | 30 g / 11 ms
Elevata resistenza agli urti | 50 g, oscillazione sinusoidale
Dati elettrici
Tensione di commutazione, massima | 250 VAC
Tensione di commutazione, massima | 250 VDC
Corrente di commutazione, massimo | 3 A
Capacità di commutazione, massima | 120 W
Capacità di commutazione, massima | 120 VA
Elemento di commutazione | contatto di chiusura (NO)
Durata rimbalzo, minimo | 0,3 ms
Durata rimbalzo, massimo | 0,6 ms
Dati elettrici - Uscite digitali
Versione | contatti reed
Fornitura
Fornitura | Actuator must be ordered separately. Pressacavo certificato EX
Accessori
Raccomandazione, (Azionatore) | 2x BP 10 2x BP 15/2 BP 20 BP 31 BP 11 BP 12 BP 21 BE 20
Osservazioni
Nota (generale) | La funzione di apertura e di chiusura dipende dalla direzione di azionamento, dal magnete di azionamento e dalla polarità del magnete di azionamento. Ponendo di fronte l&apos;interruttore ed il magnete di azionamento devono corrispondere gli abbinamenti di colori: rosso (S) su rosso (S) e verde (N) su verde (N).
Schmersal Italia S.r.l., Via Molino Vecchio, 206, 25010 Borgosatollo (BS)
I dettagli e i dati qui riportati sono stati attentamente verificati. Le immagini possono differire dagli originali. Altri dati tecnici possono essere trovati nei manuali. Salvo modifiche tecniche o errori.
Generato il 20/03/2025, 00:39