## Worksheet
BN 325-R-1279 3,0M
| Uscite del conduttore a sinistra e 2 lamieri di schermo Azionamento frontale Ad azionamento senza contatto 1 contatti reed Lunga durata | Superficie e direzione di azionamento segnalati dal simbolo di commutazione 85 mm x 26 mm x 24 mm Custodia in plastica Attacchi faston
Dati per l&apos;ordine
Codice | BN 325-R-1279 3,0M
Codice articolo (codice d'ordine) | 101147095
EAN (European Article Number) | 4030661141336
eCl@ss number, version 12.0 | 27-27-43-02
eCl@ss number, version 11.0 | 27-27-01-05
Numero eCl@ss, versione 9.0 | 27-27-01-05
ETIM number, version 7.0 | EC002544
ETIM number, version 6.0 | EC002544
Dati generali
principio d&apos;azione | magnetico
forma costruttiva dell&apos;alloggiamento | rettangolare
Materiale della custodia | materiale sintetico, termoplastica rinforzata con fibra di vetro
Area attiva | materiale sintetico
Peso lordo | 185 g
Dati generali - Caratteristiche
Blocco | Sì
Utilizzabile con ascensori | Sì
Numero di contatti a scatto | 1
Dati meccanici
Elemento di azionamento | magnete
Durata meccanica, minimo | 1.000.000.000 manovre
Velocità di azionamento, massima | 18 m/s
Montaggio | lato posteriore con 2 perni filettati
Dati meccanici - Distanze di commutazione secondo EN IEC 60947-5-3
Osservazioni (intervallo di commutazione Sn) | Distanza di commutazione fino a 55 mm, dipendente dal magnete di azionamento e versione. I dati relativi alle distanze di commutazione sono validi per l&apos;azionamento di dispositivi montati singolarmente senza influenza ferromagnetica. Una eventuale influenza ferromagnetica può determinare un&apos;alterazione della distanza, positiva o negativa. In caso di allineamento di diversi magneti di azionamento è necessario prendere in considerazione la relativa influenza reciproca.
Precisione di ripetizione R | 0,3 mm
Dati meccanici - Tecnologia di collegamento
Lunghezza del cavo | 3 m
Sezione conduttore | 0,75 mm2
Sezione conduttore | 18 AWG
materiale della guaina del cavo | H03VV-F
Dati meccanici - Dimensioni
lunghezza del sensore | 24 mm
larghezza del sensore | 85 mm
altezza del sensore | 26 mm
Condizioni ambientali
Ambient temperature | -25 ... +70 °C
Resistenza alle vibrazioni secondo EN 60068-2-6 | 10…55 Hz, ampiezza 1 mm
resistenza a urti | 50 g / 11 ms
Dati elettrici
Corrente di commutazione, massimo | 3 A
Capacità di commutazione, massima | 120 W
Capacità di commutazione, massima | 120 VA
Dati elettrici - Uscite digitali
Versione | contatti reed
Fornitura
Fornitura | Actuator must be ordered separately.
Accessori
Raccomandazione, (Azionatore) | BP 10 S 2x BP 10 S BP 15 S BP 34 S BP 20 S BP 31 S BP 11 S 2x BP 11 S BP 12 S BP 21 S 2x BP 21 S BP 10 N 2x BP 10 N BP 15 N 2 x BP 15/2 N 2x BP 15/2 S BP 34 N BP 20 N BP 31 N
Osservazioni
Nota (generale) | La funzione di apertura e di chiusura dipende dalla direzione di azionamento, dal magnete di azionamento e dalla polarità del magnete di azionamento.
Schmersal Italia S.r.l., Via Molino Vecchio, 206, 25010 Borgosatollo (BS)
I dettagli e i dati qui riportati sono stati attentamente verificati. Le immagini possono differire dagli originali. Altri dati tecnici possono essere trovati nei manuali. Salvo modifiche tecniche o errori.
Generato il 22/01/2025, 14:34