## Worksheet
CSS-T-A
Accessori per collegamento in serie con diagnostica seriale per CSS 34
Dati per l&apos;ordine
Codice | CSS-T-A
Codice articolo (codice d'ordine) | 101190025
EAN (European Article Number) | 4030661355900
eCl@ss number, version 12.0 | 27-44-01-06
eCl@ss number, version 11.0 | 27-44-01-06
Numero eCl@ss, versione 9.0 | 27-44-01-06
ETIM number, version 7.0 | EC002925
ETIM number, version 6.0 | EC002925
Dati generali
Versione | dritto
Collegamento (elettrico) | 1 x connettore maschio, 5 poli
Peso lordo | 21 g
Dati meccanici - Dimensioni
Lunghezza | 43 mm
larghezza | 16,5 mm
altezza | 16,5 mm
Diametro della filettatura | M12
Condizioni ambientali
Ambient temperature | -25 ... +70 °C
Dati elettrici
Rated operating voltage | 60 VDC
Corrente di funzionamento | 2.000 mA
Accessori
Raccomandazione (combinazione prodotti) | Sensori
Osservazioni
Nota (generale) | Prestare attenzione alla perdita di tensione derivante (lunghezza cavo, sezione cavo, caduta di tensione per sensore). La suddetta perdita può infatti limitare il numero massimo di sensori collegabili in serie.
Schmersal Italia S.r.l., Via Molino Vecchio, 206, 25010 Borgosatollo (BS)
I dettagli e i dati qui riportati sono stati attentamente verificati. Le immagini possono differire dagli originali. Altri dati tecnici possono essere trovati nei manuali. Salvo modifiche tecniche o errori.
Generato il 18/10/2024, 21:42