## Worksheet
ML30.241-70
Alimentazione su guida DIN per sistemi monofase 100-240V ingresso a lungo raggio Uscita : 24-28VDC / 1,3-1,1A / 30W Efficienza fino all'89,4% Larghezza 22,5mm
Dati per l&apos;ordine
Codice | ML30.241-70
Codice articolo (codice d'ordine) | 103015923
EAN (European Article Number) | 4030661505275
eCl@ss number, version 12.0 | 27-04-07-01
eCl@ss number, version 11.0 | 27-04-07-01
Numero eCl@ss, versione 9.0 | 27-04-07-01
ETIM number, version 7.0 | EC002540
ETIM number, version 6.0 | EC002540
Dati generali
Prescrizioni | EN 50178 EN IEC 62061 IEC 60364-4-41 EN IEC 60947-5-1 EN IEC 60947-5-3 EN IEC 60947-5-5 IEC 62103 EN IEC 60204-1 EN IEC 60947-1
Fattori climatici | IEC 60068-2-30
Peso lordo | 140 g
Dati generali - Caratteristiche
Display integrato, stato | Sì
Numero di LED | 1
Dati meccanici
Montaggio | Fissaggio rapido per guida DIN secondo IEC 60715
Dati meccanici - Tecnologia di collegamento
Termination | Morsetti a vite
Connettore di collegamento | rigido o flessibile
Sezione di collegamento, minima | 0,5 mm²
Sezione di collegamento, massimo | 6 mm²
Coppia di serraggio dei morsetti | 1 Nm
Dati meccanici - Dimensioni
larghezza | 22,5 mm
altezza | 75 mm
profondità | 91 mm
Condizioni ambientali
Grado di protezione della custodia | IP20
Ambient temperature | -10 ... +70 °C
Storage and transport temperature | -40 ... +85 °C
Resistenza alle vibrazioni secondo EN 60068-2-6 | 2
resistenza a urti | 30 g 6 ms, 20 g 11 ms (IEC 60068-2-27)
Condizioni ambientali - Valori di isolamento
Grado di inquinamento secondo IEC/EN 60664-1 | 2
Dati elettrici
Ambito di frequenza | 50 Hz 60 Hz
Operating voltage | 100 ... 240 VAC -15 % / +10 %
Type of voltage range | AC
Rated operating voltage | 100 ... 240 VAC
Corrente di funzionamento | 0,3 mA 0,54 mA
Tensione nominale di alimentazione di comando in AC a 50 Hz, minima | 100 VAC
Tensione nominale di alimentazione di comando in AC a 50 Hz, massima | 240 VAC
Tensione nominale di alimentazione di comando in AC a 60 Hz, minimo | 100 VAC
Tensione nominale di alimentazione di comando in AC a 60 Hz, massima | 240 VAC
Tensione nominale di alimentazione di comando in DC, minima | 110 VDC
Tensione nominale di alimentazione di comando in DC, massima | 300 VDC
Output voltage DC | 24 ... 28 VDC
Maximum output current | 1.1A / 28VDC 1.3A / 24VDC
Output power, maximum | 30 W
Dati elettrici - Compatibilità elettromagnetica (EMC)
Resistenza alle interferenze | Direttiva EMC
Schmersal Italia S.r.l., Via Molino Vecchio, 206, 25010 Borgosatollo (BS)
I dettagli e i dati qui riportati sono stati attentamente verificati. Le immagini possono differire dagli originali. Altri dati tecnici possono essere trovati nei manuali. Salvo modifiche tecniche o errori.
Generato il 12/07/2024, 21:43