## Worksheet
PDM-IOP-4CC-IOP
| Per dispositivi IO paralleli Distributore passivo per azionamento in serie Morsetti a molla Per 1 - 4 dispositivi di sicurezza elettronici SCHMERSAL | Protezione differenziata dei dispositivi di sicurezza Per montaggio in quadro elettrico Grado di protezione IP00
Dati per l&apos;ordine
Codice | PDM-IOP-4CC-IOP
Codice articolo (codice d'ordine) | 103012160
EAN (European Article Number) | 4030661485256
eCl@ss number, version 12.0 | 27-37-18-19
eCl@ss number, version 11.0 | 27-37-18-19
Numero eCl@ss, versione 9.0 | 27-37-18-19
ETIM number, version 7.0 | EC001449
ETIM number, version 6.0 | EC001449
Omologazioni - Prescrizioni
Certificazioni | cULus
Dati generali
Prescrizioni | EN IEC 60947-1
Materiale della custodia | materiale sintetico, termoplastica rinforzata con fibra di vetro
Peso lordo | 165 g
Dati generali - Caratteristiche
Display integrato, stato | Sì
Numero di LED | 5
Dati meccanici
Montaggio | Fissaggio rapido per guida DIN secondo IEC 60715
Dati meccanici - Tecnologia di collegamento
Connettore di collegamento | Morsetti a molla
Sezione di collegamento, minima | 0,25 mm²
Sezione di collegamento, massimo | 1,5 mm²
Osservazioni (Sezione di collegamento) | Tutte le indicazioni sulla sezione del cavo includono le bussole del conduttore.
Dati meccanici - Dimensioni
larghezza | 45 mm
altezza | 105,4 mm
profondità | 67,7 mm
Condizioni ambientali
Grado di protezione | IP00
Temperatura ambiente | -25 ... +65 °C
Temperatura di stoccaggio e trasporto | -40 ... +85 °C
Umidità relativa, minima | 5 %
Umidità relativa, massima | 95 %
Osservazioni (umidità relativa) | non condensante
Resistenza alle vibrazioni secondo EN 60068-2-6 | 10…55 Hz, ampiezza 1 mm
resistenza a urti | 30 g / 11 ms
Classe di protezione | III
Altitudine di installazione ammissibile s.l.m., massima | 2.000 m
Condizioni ambientali - Valori di isolamento
Tensione d&apos;isolamento nominale | 32 VDC
Resistenza alla tensione impulsiva nominale | 0,8 kV
Categoria di sovratensione | III
Grado di inquinamento secondo VDE 0100 | 2
Dati elettrici
Operating voltage | 24 VDC -15 % / +10 %
Rated operating voltage | 24 VDC
Corrente di funzionamento | 10.000 mA
Nota (Dati elettrici, Protezione) | External fuse protection required ≤ 10A slow blow when used to UL 61010.
Electrical data - Power supply external devices
Rated operating voltage | 24 VDC
Rated operating current | 800 mA
Internal electrical fuse | 1.5 A (Integrated automatic resettable fuse)
Segnalazione di stato - LED 01
Stato LED | Fuse LED device port
Posizione dei LED | F1 ... F4
Colore LED | verde
Segnalazione di stato - LED 08
Stato LED | Power-LED module
Posizione dei LED | POWER
Colore LED | verde
Schmersal Italia S.r.l., Via Molino Vecchio, 206, 25010 Borgosatollo (BS)
I dettagli e i dati qui riportati sono stati attentamente verificati. Le immagini possono differire dagli originali. Altri dati tecnici possono essere trovati nei manuali. Salvo modifiche tecniche o errori.
Generato il 25/07/2025, 20:54