## Worksheet
A-K6P-M8-R-G-2M-GY-1-X-A-4
Cavo di collegamento 6 poli Blocco di arresto
Dati per l&apos;ordine
Codice | A-K6P-M8-R-G-2M-GY-1-X-A-4
Codice articolo (codice d'ordine) | 101206010
EAN (European Article Number) | 4030661372266
eCl@ss number, version 12.0 | 27-06-03-11
eCl@ss number, version 11.0 | 27-06-03-11
Numero eCl@ss, versione 9.0 | 27-06-03-11
ETIM number, version 7.0 | EC001855
ETIM number, version 6.0 | EC001855
Dati generali
Peso lordo | 70 g
Dati generali - Caratteristiche
quantità di poli | 6
Numero di conduttori elettrici | 6
Dati meccanici - Tecnologia di collegamento
Lunghezza del cavo | 2 m
Sezione conduttore | 0,14 mm2
Diametro del cavo | 4,9 mm
Raggio di flessione (fisso) | 5 x Ø-cavo
Raggio di flessione (mobile) | 10 x Ø-cavo
Colore della guaina del cavo | grigio
materiale della guaina del cavo | PVC
Dati meccanici - collegamento ad innesto connettore A
collegamento ad innesto | Female connector, M8
forma di costruzione | dritto
Blocco del connettore | Blocco di arresto
Materiale del pressacavo | Plastica, TPU
Materiale della maniglia | Plastica, TPU
Colore del corpo maniglia | nero
Condizioni ambientali
Grado di protezione | IP65 IP67 IP69
Ambient temperature (Connector) | -30 ... +90 °C
Ambient temperature (fixed) | -40 ... +80 °C
Ambient temperature (moved) | -5 ... +80 °C
Dati elettrici
Corrente termica continua | 1,5 A
Rated operating voltage | 30 VAC
Rated operating voltage | 30 VDC
Corrente di funzionamento | 1.500 mA
Pin dei contatti
Pin 1 | verde
Pin 2 | giallo
Pin 3 | grigio
Pin 4 | Rosa
Pin 5 | Bianco
Pin 6 | marrone
Schmersal Italia S.r.l., Via Molino Vecchio, 206, 25010 Borgosatollo (BS)
I dettagli e i dati qui riportati sono stati attentamente verificati. Le immagini possono differire dagli originali. Altri dati tecnici possono essere trovati nei manuali. Salvo modifiche tecniche o errori.
Generato il 13/07/2024, 23:00