## Worksheet
AZM400Z-ST2-I2-2P2P-E
| Codifica ripetibile individuale con tecnologia RFID Livello di codifica ALTO secondo ISO 14119 2 collegamento ad innesto M12, 8- e 5-poli Controllo ritenuta 2 sblocco ausiliare manuale Sblocco ausiliario elettrico con tensione ausiliaria | Principio d'azione bistabile e perno di blocco servoassistito Forza di mantenimento in chiusura 10.000 N Resistenza alla forza trasversale fino a 300 N PL e / Cat. 4 / SIL 3 per le funzioni di blocco e di ritenuta Controllo a due canali della funzione di ritenuta Funzionamento su uscite a commutazione P/P e P/N Ampio gioco dell'azionatore
Dati per l&apos;ordine
Codice | AZM400Z-ST2-I2-2P2P-E
Codice articolo (codice d'ordine) | 103003725
EAN (European Article Number) | 4030661472676
eCl@ss number, version 12.0 | 27-27-26-03
eCl@ss number, version 11.0 | 27-27-26-03
Numero eCl@ss, versione 9.0 | 27-27-26-03
ETIM number, version 7.0 | EC002593
ETIM number, version 6.0 | EC002593
Omologazioni - Prescrizioni
Certificazioni | TÜV cULus FCC IC UKCA ANATEL
Dati generali
Prescrizioni | EN ISO 13849-1 EN ISO 14119 EN IEC 60947-5-3 EN IEC 61508
informazioni generali | Codifica individuale, Teach-in ripetibile
Livello di codifica secondo EN ISO 14119 | alto
principio d&apos;azione | Campo magnetico RFID
Frequency band RFID | 125 kHz
Transmitter output RFID, maximum | -6 dB/m
Materiale della custodia | pressofuso di lega leggera
Tempo di reazione delle uscite di sicurezza in caso di disattivazione tramite azionatore, massimo | 100 ms
Peso lordo | 692 g
Dati generali - Caratteristiche
Controllo ritenuta | Sì
Sblocco ausiliario elettronico | Sì
Sblocco manuale | Sì
Riconoscimento cortocircuiti | Sì
Riconoscimento di corto circuito | Sì
Funzioni di sicurezza | Sì
Display integrato, stato | Sì
Numero di segnali di diagnosi | 2
quantità di contatti di sicurezza | 2
Osservazioni per la sicurezza
Norma, Prescrizioni | EN ISO 13849-1 EN IEC 61508
Osservazioni per la sicurezza - Funzione di ritenuta
Performance Level, fino a | e
Categoria di comando | 4
Valore PFH | 1,00 x 10⁻⁹ /h
Valore PFD | 9,00 x 10⁻⁵
Safety Integrity Level (SIL), idoneo per applicazioni in | 3
Durata di utilizzo | 20 Anno(i)
Osservazioni per la sicurezza - Funzione di blocco
Performance Level, fino a | e
Categoria di comando | 4
Valore PFH | 1,80 x 10⁻⁹ /h
Valore PFD | 1,60 x 10⁻⁴
Safety Integrity Level (SIL), idoneo per applicazioni in | 3
Durata di utilizzo | 20 Anno(i)
Dati meccanici
Principio di interblocco | bistabile
Durata meccanica, minimo | 1.000.000 manovre
Osservazioni (durata meccanica) | Di cui con forza trasversale Fquer = 100 N: 100.000 manovre
Allowed distance interlock to actuator, minimum | 1 mm
Allowed distance interlock to actuator, maximum | 7 mm
Angular misalignment between solenoid interlock and actuator, maximum | 2 °
Distanza minima tra dispositivi | 30 mm
Forza di mantenimento in chiusura secondo EN ISO 14119 | 10.000 N
Forza di mantenimento in chiusura, massima {N} | 13.000 N
Forza trasversale nel ritorno del perno, massimo (contro la porta chiusa) | 300 N
Osservazioni (forza trasversale nel ritorno del perno) | Non si applica allo sblocco di fuga, sblocco con tirante Bowden e sblocco ausiliario
Versione delle viti di fissaggio | 2x M6
Note (Type of the fixing screws) | Property class min. 10.9
Coppia di serraggio delle viti | 8 Nm
Note | The maximum tightening torque of the cover screw (cover triangle) is 0.55 Nm.
Dati meccanici - Tecnologia di collegamento
Connettore di collegamento | 2 connector M12, 8 and 5 pin., both A-coded
Dati meccanici - Dimensioni
lunghezza del sensore | 46,7 mm
larghezza del sensore | 77,8 mm
altezza del sensore | 156,7 mm
Condizioni ambientali
Grado di protezione | IP66 IP67
Ambient temperature | -20 ... +55 °C
Storage and transport temperature | -40 ... +85 °C
Umidità relativa, massima | 93 %
Osservazioni (umidità relativa) | non condensante non gela
Resistenza alle vibrazioni secondo EN 60068-2-6 | 10 … 150 Hz, ampiezza 0,35 mm
resistenza a urti | 30 g / 11 ms
Classe di protezione | III
Altitudine di installazione ammissibile s.l.m., massima | 2.000 m
Condizioni ambientali - Valori di isolamento
Tensione d&apos;isolamento nominale | 32 VDC
Resistenza alla tensione impulsiva nominale | 0,8 kV
Categoria di sovratensione | III
Grado di inquinamento secondo VDE 0100 | 3
Dati elettrici
Operating voltage | 24 VDC -15 % / +10 %
Auxiliary power supply Uhe | 24 VDC -15 % / +10 % (UPS / uninterruptable power supply)
No-load supply current I0, typical | 100 mA
Operating current while bolt movement, peak | 600 mA / 100 ms
Rated operating voltage | 24 VDC
Corrente nominale di cortocircuito condizionata secondo EN 60947-5-1 | 100 A
External wire and device fuse rating | 2 A gG
Ritardo di disponibilità, massimo | 1.500 ms
Frequenza di commutaz, massimo | 0,3 Hz
Ciclo di chiusura/apertura, minimo | 3
Tempo di ciclo medio minimo (in funzionamento continuativo) | 20 s
Utilisation category DC-12 | 24 VDC / 0,05 A
Protezione elettrica, massimo | 2 A
Dati elettrici - Ingressi di comando
Denominazione, Ingressi di comando | E1 und E2 (p-schaltend), E3 (n-schaltend)
Soglie di commutazione per gli ingressi di comando | −3 V … 5 V (Low) 15 V … 30 V (High)
Classificazione ZVEI CB24I, Sink | C0
Classificazione ZVEI CB24I, Fonte | C1 C2 C3
Current consumption at 24V, minimum | 5 mA
Current consumption at 24V, maximum | 10 mA
Tempo di discrepanza ammissibile (segnale di ingresso), massimo | 10 s
Test pulse interval, maximum | 40 ms
Test pulse duration, maximum | 5 ms
Permissible residual drive current | 1,5 mA
Dati elettrici - Uscite digitali sicure
Denominazione, Uscite di sicurezza | Y1 e Y2
Versione | resistente a cortocircuito, con commutazione p
Caduta di tensione Ud, massimo | 2 V
corrente residua | 0,5 mA
Tensione, Categoria d&apos;utilizzo DC-12 | 24 VDC
Corrente, categoria d&apos;utilizzo DC-12 | 0,25 A
Tensione, Categoria d&apos;utilizzo DC-13 | 24 VDC
Corrente, categoria d&apos;utilizzo DC-13 | 0,25 A
Test pulse interval, typical | 1000 ms
Test pulse duration, maximum | 0,5 ms
Classificazione ZVEI CB24I, Fonte | C2
Classificazione ZVEI CB24I, Sink | C1 C2
Dati elettrici - Uscita di diagnosi
Designazione, Uscite diagnostiche | OUT1 / OUT2
Versione | resistente a cortocircuito, con commutazione p
Caduta di tensione Ud, massimo | 2 V
Tensione, Categoria d&apos;utilizzo DC-12 | 24 VDC
Corrente, categoria d&apos;utilizzo DC-12 | 0,05 A
Tensione, Categoria d&apos;utilizzo DC-13 | 24 VDC
Corrente, categoria d&apos;utilizzo DC-13 | 0,05 A
Osservazioni | Le uscite di diagnosi non sono uscite rilevanti per la sicurezza!
Segnalazione di stato
Osservazioni (Indicatori di stato a LED) | Stato operativo: LED giallo Errore malfunzionamento: LED rosso Tensione di alimentazione UB: LED verde
Pin dei contatti
Connettore | Connector 1
Pin 1 | OUT2 Uscita di diagnosi 2
Pin 2 | E1 1
Pin 3 | n.c.
Pin 4 | Y1 Uscita di sicurezza 1
Pin 5 | OUT1 Uscita di diagnosi 1
Pin 6 | E3 3
Pin 7 | Y2 Uscita di sicurezza 2
Pin 8 | E2 2
Connettore | Connector 2
Pin 1 | A1 Tensione di alimentazione UB
Pin 2 | H2 GND
Pin 3 | A2 GND
Pin 4 | H1 Tensione ausiliaria Uhe
Pin 5 | FE (terra funzionale)
Fornitura
Fornitura | Actuator must be ordered separately.
Accessori
Raccomandazione, (Azionatore) | AZM400-B1
Schmersal Italia S.r.l., Via Molino Vecchio, 206, 25010 Borgosatollo (BS)
I dettagli e i dati qui riportati sono stati attentamente verificati. Le immagini possono differire dagli originali. Altri dati tecnici possono essere trovati nei manuali. Salvo modifiche tecniche o errori.
Generato il 24/01/2025, 18:15