## Worksheet
BWU3565
Utilizzabile per AZM 400 Distributore AS-i attivo sicuro Collegamenti per cavo profilo AS-i e AUX Con 2 ingressi sicuri per OSSD e una uscita digitale non sicura Cavo di collegamento M12 a 8 poli, 1 m Grado di protezione IP67
Dati per l&apos;ordine
Codice | BWU3565
Codice articolo (codice d'ordine) | 103016677
EAN (European Article Number) | 4030661508917
eCl@ss number, version 12.0 | 27-24-26-04
eCl@ss number, version 11.0 | 27-24-26-04
Numero eCl@ss, versione 9.0 | 27-24-26-04
ETIM number, version 7.0 | EC001599
ETIM number, version 6.0 | EC001599
Dati generali
Prescrizioni | EN IEC 62026-2 EN IEC 62061 EN ISO 13849-1
Materiale della custodia | materiale sintetico
Tempo di reazione, massimo | 11 ms
Peso lordo | 140 g
Dati generali - Caratteristiche
Funzioni di sicurezza | Sì
Display integrato, stato | Sì
Osservazioni per la sicurezza
Norma, Prescrizioni | EN IEC 62061
Performance Level, fino a | e
Categoria secondo EN ISO 13849 | 4
Valore PFH | 5,18 x 10⁻⁹ /h
Valore PFD | 6,19 x 10⁻⁷
Safety Integrity Level (SIL), idoneo per applicazioni in | 3
Durata di utilizzo | 20 Anno(i)
Dati meccanici - Tecnologia di collegamento
Lunghezza del cavo | 1 m
Connettore di collegamento | Connettore femmina con cavo M12, 8 poli, codifica A
Materiale del cavo | PUR
Dati meccanici - Dimensioni
larghezza | 60 mm
altezza | 45 mm
profondità | 19 mm
Condizioni ambientali
Grado di protezione | IP67
Ambient temperature | -20 ... +60 °C
Storage and transport temperature | -30 ... +85 °C
Resistenza alle vibrazioni secondo EN 60068-2-6 | 10 … 55 Hz, ampiezza 0,5 mm
resistenza a urti | 15 g / 11 ms
Dati elettrici - AS-Interface
Rated operating voltage | 21,6 ... 31,6 VDC
AS-i Assorbimento di corrente, massimo | 60 mA
Dati elettrici - Specifica AS-Interface
AS-i Specificazione | Safety-Slave
Versione AS-i | V 2.1
Profilo AS-i | S-7.B.F.1
Ingresso AS-i, Canale 1 | Bit dati DI 0/DI 1 = trasmissione dinamica del codice
Ingresso AS-i, Canale 2 | Bit dati DI 2/DI 3 = trasmissione dinamica del codice
Uscite AS-i, DO 0 | Uscita digitale:DO, Comando motore
Uscite AS-i, DO 1 ... DO 3 | Nessuna funzione
Bit parametri AS-i, P0 | Comando watch-dog
Bit parametri AS-i, P1 | Segnale di diagnosi dispositivo di sicurezza (inversa)
Bit parametri AS-i, P2 ... P3 | Nessuna funzione
Osservazioni (AS-i Bit parametri) | Impostare le uscite parametri su "1111" (0xF)
AS-i Indirizzo modulo di ingresso | 0
Osservazioni (indirizzo modulo di ingresso AS-i) | Preimpostato su indirizzo 0, modificabile tramite busmaster AS-Interface o dispositivo di programmazione portatile
Dati elettrici - tensione ausiliaria (Aux)
Operating voltage | 24 VDC -15 % / +10 % (stabilised PELV power supply)
Rated operating voltage | 24 VDC
Segnalazione di stato
Osservazioni (Indicatori di stato a LED) | (1) LED verde-rosso (LED Duo AS-i): tensione di alimentazione /errore di comunicazione / indirizzo slave = 0 / errore di periferica rilevato (2) LED verde: Alimentazione AUX disponibile (3) LED giallo: S1 = Stato ingresso di sicurezza 1 (4) LED giallo: S2 = Stato ingresso di sicurezza 2 (5) LED giallo: I1 = Stato uscita I1 (6) LED giallo: o1 = Stato uscita o1
Osservazioni
Note voltage AUX DC | stabilised PELV power supply
Schmersal Italia S.r.l., Via Molino Vecchio, 206, 25010 Borgosatollo (BS)
I dettagli e i dati qui riportati sono stati attentamente verificati. Le immagini possono differire dagli originali. Altri dati tecnici possono essere trovati nei manuali. Salvo modifiche tecniche o errori.
Generato il 26/01/2025, 22:44