## Worksheet
SEP09.0.1.0.22/95
2 tasti di comando (componenti di regolazione) Ø 55 mm Custodia di alluminio Con custodia in alluminio removibile sul fondo Per montaggio separato dell'attuatore per controllo bimanuale
Dati per l&apos;ordine
Codice | SEP09.0.1.0.22/95
Codice articolo (codice d'ordine) | 101022849
EAN (European Article Number) | 4250116203246
eCl@ss number, version 12.0 | 27-37-12-19
eCl@ss number, version 11.0 | 27-37-12-19
Numero eCl@ss, versione 9.0 | 27-37-12-19
ETIM number, version 7.0 | EC001260
ETIM number, version 6.0 | EC001260
Omologazioni - Prescrizioni
Certificazioni | cULus
Dati generali
Prescrizioni | EN ISO 13850 EN ISO 13851 EN IEC 60947-5-1 EN IEC 60947-1
Materiale della custodia | Alluminio
Materiale del rivestimento della custodia | rivestito con polveri
Materiale della piastra di fissaggio | Alluminio
Colore della custodia | RAL 7004
Peso lordo | 3.500 g
Dati generali - Caratteristiche
Kit possibile | Sì
quantità di contatti d&apos;apertura | 2
quantità di contatti di chiusura | 2
quantità di tasti di comando (componenti di regolazione) | 2
Dati meccanici
Durata meccanica, minimo | 10.000.000 manovre
Dati meccanici - Tecnologia di collegamento
Connettore di collegamento | Collegamento a vite M20 x 1.5
Sezione di collegamento, massimo | 1,5 mm²
Dati meccanici - Dimensioni
larghezza | 155 mm
altezza | 160 mm
profondità | 150 mm
Lunghezza x larghezza x altezza | Tasti di comando (componenti di regolazione): 55 mm
Osservazioni | Per allegato
Condizioni ambientali
Grado di protezione | IP54
Condizioni ambientali - Valori di isolamento
Tensione d&apos;isolamento nominale | 440 V
Dati elettrici
Corrente termica continua | 10 A
Categoria d&apos;utilizzo AC-15 | 250 VAC
Categoria d&apos;utilizzo AC-15 | 8 A
Categoria d&apos;utilizzo DC-13 | 24 VDC
Categoria d&apos;utilizzo DC-13 | 5 A
Accessori
Raccomandazione (combinazione prodotti) | SRB201ZH SRB200ZHX1 SRB 201ZHX3
Osservazioni
Nota (generale) | Opzionalmente: attuatori con forza di ritenuta più bassa 1 NA/1 NC per ciascun elemento di comando
Osservazioni (numero di tasti di comando (componenti di regolazione)) | Consiste in: EDP55SW; EF10.1; EF03.1
Schmersal Italia S.r.l., Via Molino Vecchio, 206, 25010 Borgosatollo (BS)
I dettagli e i dati qui riportati sono stati attentamente verificati. Le immagini possono differire dagli originali. Altri dati tecnici possono essere trovati nei manuali. Salvo modifiche tecniche o errori.
Generato il 07/07/2025, 21:11