## Worksheet
NWSE5K
design igienico Grado di protezione IP69K Diametro di montaggio Ø 22,3 mm
Dati per l&apos;ordine
Codice | NWSE5K
Codice articolo (codice d'ordine) | 101174636
EAN (European Article Number) | 4030661605227
eCl@ss number, version 12.0 | 27-37-12-13
eCl@ss number, version 11.0 | 27-37-12-13
Numero eCl@ss, versione 9.0 | 27-37-12-13
ETIM number, version 7.0 | EC000222
ETIM number, version 6.0 | EC000222
Omologazioni - Prescrizioni
Certificazioni | BG cULus
Dati generali
Prescrizioni | EN IEC 60947-5-1
Versione | Step selector switch
forma di costruzione | Short toggle
condizioni di montaggio (meccanico) | arbitrariamente
nottolino | Corto
Tipo di tenuta | Membrana Tenute a labbro
materiale dell&apos;apparecchio di comando | ABS
Materiale dell&apos;anello frontale | ABS cromato
Colore dell&apos;apparecchio di comando | nero
Colore dell&apos;anello frontale | Argento
Colore della maniglia | grigio
Colore del rivestimento della guarnizione | nero
Peso lordo | 140 g
Dati generali - Caratteristiche
Snap-in disponibile | Sì
Isolamento completo: | Sì
quantità di posizioni di comando | 5
Dati meccanici
Angolo di commutazione | 60 °
Montaggio | Flangia di montaggio
Coppia di serraggio delle viti | 0,6 Nm
Dati meccanici - Tecnologia di collegamento
Connettore di collegamento | Collegamento a vite M20 x 1.5
Dati meccanici - Dimensioni
altezza | 26 mm
Profondità di montaggio | 69,5 mm
Diametro dell&apos;anello frontale | 44,5 mm
Lunghezza della maniglia | 28 mm
Diametro della manopola | 39 mm
Mounting diameter | 22,3 mm
Spessore della piastra frontale, minima | 1,5 mm
Spessore della piastra frontale, massima | 6 mm
Spaziatura | 50 x 50 mm
Condizioni ambientali
Grado di protezione | IP67 IP69K
Ambient temperature | +0 ... +80 °C
Resistenza alle vibrazioni secondo EN 60068-2-6 | 10 - 150 Hz (0,5 mm / 5 g)
resistenza a urti | 50 g
Condizioni ambientali - Valori di isolamento
Tensione d&apos;isolamento nominale | 690 V
Dati elettrici
Corrente termica continua | 20 A
Capacità di commutazione, AC-3 | 5.500 W
Capacità di commutazione, AC-23 | 7.500 W
Osservazioni
Nota (generale) | La protezione contro la corrosione dei materiali elettrici dietro la piastra frontale non può essere garantita. Se si richiede una posizione zero si raccomanda l&apos;utilizzo dello stadio 1 (contatto 1) per determinare tale effetto senza fissare la posizione stessa.
Schmersal Italia S.r.l., Via Molino Vecchio, 206, 25010 Borgosatollo (BS)
I dettagli e i dati qui riportati sono stati attentamente verificati. Le immagini possono differire dagli originali. Altri dati tecnici possono essere trovati nei manuali. Salvo modifiche tecniche o errori.
Generato il 03/05/2024, 17:25